## 1.1 扉-1 扉页
|  | 开发区双普公墓入口大门改造工程 |  |  |  | 工程
招标工程量清单
| 招 标 人： |  |  | 造价咨询人：
|  |  | （单位盖章） |  | （单位资质专用章）
| 法定代表人 或其授权人： |  |  | 法定代表人 或其授权人：
|  |  | （签字或盖章） |  | （签字或盖章）
| 编 制 人： |  |  | 复 核 人：
|  |  | （造价人员签字盖专用章） |  | （造价工程师签字盖专用章）
| 编 制 时 间： |  | 2022年03月11日 | 复 核 时 间： | 2022年03月11日

## 3.1 表-08 分部分项工程和单价措施项目清单与计价表
分部分项工程和单价措施项目清单与计价表
工程名称：开发区双普公墓入口大门改造工程 |  |  |  |  | 标段： |  |  |  |  | 第1页 共2页
序号 | 项目编码 | 项目名称 |  | 项目特征描述 |  | 计量 单位 | 工程量 | 金额（元）
[8 empty] | 综合单价 | 合价 |  | 其中
暂估价
1 | 010101001001 | 拆除围墙 |  | 1、拆除围墙需要拆除的构件，要求满足大门改造要求 2、垃圾运出离场 3、投标单位现场踏勘自主报价 |  | 项 | 1
2 | 010401003001 | 实心砖墙 |  | 1、砖品种、规格、强度等级：水泥砖 2、墙体类型：240mm厚墙 3、砂浆强度等级、配合比：混合M5.0 4、位置：现有柱及围墙加高 5、具体做法详见设计图纸 |  | m3 | 4.06
3 | 010503002001 | 矩形梁 |  | 1、混凝土种类：非泵送商品砼 2、混凝土强度等级：C30 |  | m3 | 2.55
4 | 010503004001 | 圈梁 |  | 1、混凝土种类：非泵送商品砼 2、混凝土强度等级：C30 |  | m3 | 0.73
5 | 010515001001 | 现浇构件钢筋 |  |  |  | t | 0.55
6 | 010901001001 | 瓦屋面 |  | 1、大门处 2、3#筒瓦屋面 3、25厚1:2.5水泥砂浆找平 4、砖砌体 5、包含成品回纹等 6、具体做法详见设计图纸 |  | m | 6.5
7 | 010901001002 | 瓦屋面 |  | 1、围墙处 2、3#筒瓦屋面 3、25厚1:2.5水泥砂浆找平 4、砖砌体 5、包含成品回纹等 6、具体做法详见设计图纸 |  | m | 10.2
8 | 011201001001 | 涂料墙面 |  | 1、外墙涂料 2、6厚1:2.5水泥砂浆抹平 3、12厚1:3水泥砂浆打底 扫毛或划出纹道 |  | m2 | 97.2
本页小计
【新点2013清单造价江苏版 V10.3.5】
分部分项工程和单价措施项目清单与计价表
工程名称：开发区双普公墓入口大门改造工程 |  |  |  |  | 标段： |  |  |  |  | 第2页 共2页
序号 | 项目编码 | 项目名称 |  | 项目特征描述 |  | 计量 单位 | 工程量 | 金额（元）
[8 empty] | 综合单价 | 合价 |  | 其中
暂估价
9 | 010806001001 | 漏窗 |  | 1、窗代号及洞口尺寸：LC-1 2、60厚C20混凝土窗框，灰色外墙涂料 3、10厚蝴蝶瓦，鱼鳞状叠砌 4、漏窗实际尺寸与样式经由甲方选定，设计单位确认后，方可施工安装 5、具体做法详见设计图纸 |  | 樘 | 2
10 | 010806001002 | 漏窗 |  | 1、窗代号及洞口尺寸：LC-2 2、60厚C20混凝土窗框，灰色外墙涂料 3、10厚蝴蝶瓦，鱼鳞状叠砌 4、漏窗实际尺寸与样式经由甲方选定，设计单位确认后，方可施工安装 5、具体做法详见设计图纸 |  | 樘 | 2
11 | 010806001003 | 成品砖雕 |  | 1、成品砖雕 样式由甲方选定 2、400*400*30厚 |  | 个 | 2
12 | 010806001004 | 牌匾 |  | 1、牌匾材质：大理石，具体式样由甲方确定 2、字体内容大小250宽*300高，字体样式由甲方选定 3、牌匾由专业厂家制作安装 4、具体做法详见设计图纸 |  | 项 | 1
分部分项合计
1 | 011701001001 | 脚手架 |  |  |  | 项 | 1
2 | 011702006001 | 矩形梁模板 |  | 1、混凝土种类：非泵送商品砼 2、混凝土强度等级：C30 |  | m2 | 22.13
3 | 011702008001 | 圈梁模板 |  | 1、混凝土种类：非泵送商品砼 2、混凝土强度等级：C30 |  | m2 | 6.08
单价措施合计
本页小计
合 计
【新点2013清单造价江苏版 V10.3.5】

## 3.2 表-11 总价措施项目清单与计价表
总价措施项目清单与计价表
工程名称：开发区双普公墓入口大门改造工程 | [5 empty] | 标段： |  |  |  |  | 第1页 共3页
序号 | 项目编码 | 项目名称 |  | 计算基础 | 费率（%） |  | 金额（元） |  | 调整 费率（%） | 调整后 金额（元） |  | 备注
1 | 011707001001 | 安全文明施工费
1.1 |  | 基本费 |  | 分部分项合计+单价措施项目合计-除税工程设备费 | 3.100
1.2 |  | 增加费 |  | 分部分项合计+单价措施项目合计-除税工程设备费
1.3 |  | 扬尘污染防治增加费 |  | 分部分项合计+单价措施项目合计-除税工程设备费 | 0.310
2 | 011707002001 | 夜间施工 |  | 分部分项合计+单价措施项目合计-除税工程设备费
3 | 011707003001 | 非夜间施工照明 |  | 分部分项合计+单价措施项目合计-除税工程设备费 | [7 empty] | 在计取非夜间施工照明费时，建筑工程、仿古工程、修缮土建部分仅地下室（地宫）部分可计取；单独装饰、安装工程、园林绿化工程、修缮安装部分仅特殊施工部位内施工项目可计取
4 | 011707004001 | 二次搬运 |  | 分部分项合计+单价措施项目合计-除税工程设备费
5 | 011707005001 | 冬雨季施工 |  | 分部分项合计+单价措施项目合计-除税工程设备费
【新点2013清单造价江苏版 V10.3.5】
编制人（造价人员）： | [7 empty] | 复核人（造价工程师）：
总价措施项目清单与计价表
工程名称：开发区双普公墓入口大门改造工程 | [5 empty] | 标段： |  |  |  |  | 第2页 共3页
序号 | 项目编码 | 项目名称 |  | 计算基础 | 费率（%） |  | 金额（元） |  | 调整 费率（%） | 调整后 金额（元） |  | 备注
6 | 011707006001 | 地上、地下设施、建筑物的临时保护设施 |  | 分部分项合计+单价措施项目合计-除税工程设备费
7 | 011707007001 | 已完工程及设备保护 |  | 分部分项合计+单价措施项目合计-除税工程设备费
8 | 011707008001 | 临时设施 |  | 分部分项合计+单价措施项目合计-除税工程设备费
9 | 011707009001 | 赶工措施 |  | 分部分项合计+单价措施项目合计-除税工程设备费
10 | 011707010001 | 工程按质论价 |  | 分部分项合计+单价措施项目合计-除税工程设备费
11 | 011707011001 | 住宅分户验收 |  | 分部分项合计+单价措施项目合计-除税工程设备费 | [7 empty] | 在计取住宅分户验收时，大型土石方工程、桩基工程和地下室部分不计入计费基础
12 | 011707012001 | 建筑工人实名制费用 |  | 分部分项合计+单价措施项目合计-除税工程设备费 | [7 empty] | 建筑工人实名制设备由建筑工人工资专用账户开户银行提供的，建筑工人实名制费用按表中费率乘以0.5系数计取
13 | 011707091001 | 特殊条件下施工增加费 |  | 分部分项合计+单价措施项目合计-除税工程设备费
【新点2013清单造价江苏版 V10.3.5】
编制人（造价人员）： | [7 empty] | 复核人（造价工程师）：
总价措施项目清单与计价表
工程名称：开发区双普公墓入口大门改造工程 | [5 empty] | 标段： |  |  |  |  | 第3页 共3页
序号 | 项目编码 | 项目名称 |  | 计算基础 | 费率（%） |  | 金额（元） |  | 调整 费率（%） | 调整后 金额（元） |  | 备注
14 | 011707015001 | 智慧工地费用 |  | 分部分项合计+单价措施项目合计-除税工程设备费 | [7 empty] | 现场安全隐患排查、人员信息动态管理、扬尘管控视频监控、高处作业防护预警、危大工程监测预警和集成平台等设备、软件和管理费用。
【新点2013清单造价江苏版 V10.3.5】
编制人（造价人员）： | [7 empty] | 复核人（造价工程师）：

## 3.3 表-12 其他项目清单与计价汇总表
其他项目清单与计价汇总表
工程名称：开发区双普公墓入口大门改造工程 |  |  |  | 标段： |  |  | 第1页 共1页
序号 | 项目名称 |  | 金额(元) |  | 结算金额(元) | 备注
1 | 暂列金额
2 | 暂估价
2.1 | 材料暂估价
2.2 | 专业工程暂估价
3 | 计日工
4 | 总承包服务费
合 计
【新点2013清单造价江苏版 V10.3.5】

## 3.4 表-13 规费、税金项目计价表
规费、税金项目计价表
工程名称：开发区双普公墓入口大门改造工程 |  |  |  | 标段： |  |  |  | 第1页 共1页
序号 | 项目名称 |  | 计算基础 |  | 计算基数(元) |  | 计算费率(％) |  | 金额(元)
1 | 规费 |  | 环境保护税+社会保险费+住房公积金 |  |  |  | 100.000
1.1 | 社会保险费 |  | 分部分项工程费+措施项目费+其他项目费-除税工程设备费 |  |  |  | 3.200
1.2 | 住房公积金 |  | 分部分项工程费+措施项目费+其他项目费-除税工程设备费 |  |  |  | 0.530
1.3 | 环境保护税 |  | 分部分项工程费+措施项目费+其他项目费-除税工程设备费 |  |  |  | 0.100
2 | 税金 |  | 分部分项工程费+措施项目费+其他项目费+规费-除税甲供材料和甲供设备费/1.01 |  |  |  | 9.000
合 计
【新点2013清单造价江苏版 V10.3.5】
编制人（造价人员）： | [5 empty] | 复核人（造价工程师）：