## 1.1 扉-1 扉页
|  | 振兴路污水压力管改线工程 |  |  |  | 工程
招标工程量清单
| 招 标 人： |  |  | 造价咨询人：
|  |  | （单位盖章） |  | （单位资质专用章）
| 法定代表人 或其授权人： |  |  | 法定代表人 或其授权人：
|  |  | （签字或盖章） |  | （签字或盖章）
| 编 制 人： |  |  | 复 核 人：
|  |  | （造价人员签字盖专用章） |  | （造价工程师签字盖专用章）
| 编 制 时 间： |  | 2022年04月12日 | 复 核 时 间： | 2022年04月12日

## 3.1 表-08 分部分项工程和单价措施项目清单与计价表
分部分项工程和单价措施项目清单与计价表
工程名称：振兴路污水压力管改线工程 |  |  |  |  | 标段： |  |  |  |  | 第1页 共4页
序号 | 项目编码 | 项目名称 |  | 项目特征描述 |  | 计量 单位 | 工程量 | 金额（元）
[8 empty] | 综合单价 | 合价 |  | 其中
暂估价
1 | 041001006001 | 拆除管道 |  | 1、材质：原已建管道拆除 2、管径：dn630 3、垃圾运出离场，投标单位现场踏勘自主报价 |  | m | 395
2 | 041001003001 | 拆除基层 |  | 1、部位：拆除原建筑房屋地基、垃圾等 2、运出离场，投标单位现场踏勘自主报价 |  | 项 | 1
3 | 040101002001 | 挖沟槽土方 |  | 1、土壤类别：根据地质勘查报告确定 2、挖土深度：详见设计图纸 |  | m3 | 2394.82
4 | 040103001001 | 回填方 |  | 1、密实度要求：夯填 2、填方材料品种：良质素土 |  | m3 | 1441.17
5 | 010103002001 | 余方弃置 |  | 1、运距：投标单位自行考虑运距 |  | m3 | 953.65
6 | 040501001003 | 混凝土管 |  | 1、垫层、基础材质及厚度：100mm碎石垫层+135°混凝土基础 2、管座材质：钢筋混凝土II级管 3、规格：d1000 4、接口方式：承插式 5、铺设深度：详见设计图纸 6、管道检验及试验要求：闭水试验 7、管道内壁防腐采用IPN8710型聚氨酯涂料，底二面二各二皮，涂在水泥砂浆外 8、具体做法详见设计图纸 9、报价包含CCTV管道检测费用，投标单位自主报价 |  | m | 20
本页小计
【新点2013清单造价江苏版 V10.3.5】
分部分项工程和单价措施项目清单与计价表
工程名称：振兴路污水压力管改线工程 |  |  |  |  | 标段： |  |  |  |  | 第2页 共4页
序号 | 项目编码 | 项目名称 |  | 项目特征描述 |  | 计量 单位 | 工程量 | 金额（元）
[8 empty] | 综合单价 | 合价 |  | 其中
暂估价
7 | 040501003001 | 压力流污水管道 |  | 1、垫层、基础材质及厚度：150mm厚1：1砾石砂垫层+中粗砂基础 2、材质及规格：D600球墨铸铁管（采用已作内外防腐处理的产品），压力等级1.0MPa 3、接口方式：橡胶圈接口 4、铺设深度：详见设计图纸 5、管道检验及试验要求：水压试验 6、压力污水管道在转角处、交汇处、阀门处均应设置C25砼支墩，做法详见图纸要求 7、压力污水管道在弯头及三通转角处、真线段每隔50m处设置管道标志桩，具体做法详见设计图纸 8、其余具体做法详见设计图纸 9、球墨铸铁管推荐品牌：新兴、圣戈班、普迪 10、报价包含CCTV管道检测费用，投标单位自主报价 |  | m | 370
8 | 040502001001 | 铸铁管管件 |  | 1、种类：11.25°单承弯头 2、材质及规格：DN600，球墨铸铁 3、具体做法详见设计图纸 |  | 个 | 4
本页小计
【新点2013清单造价江苏版 V10.3.5】
分部分项工程和单价措施项目清单与计价表
工程名称：振兴路污水压力管改线工程 |  |  |  |  | 标段： |  |  |  |  | 第3页 共4页
序号 | 项目编码 | 项目名称 |  | 项目特征描述 |  | 计量 单位 | 工程量 | 金额（元）
[8 empty] | 综合单价 | 合价 |  | 其中
暂估价
9 | 010401011004 | 污水检查井（流槽井） |  | 1、规格:φ1500，井壁及底板均采用C30钢筋砼，内壁防腐采用IPN8710型聚氨酯涂料，底二面二各二皮，涂在水泥砂浆外 2、井盖：C250级钢纤维混凝土井盖，做法详见GB26537-2011 3、检查井内设置防坠落网，做法详见图纸 4、井深：详见设计图纸 5、检查井内踏步采用包塑铁爬梯，详见S01-2012-259 6、此检查井用于D1000管道，做法详见苏S01-2012 |  | 座 | 1
10 | 010401011005 | 消能井 |  | 1、规格:φ1500，井壁及底板均采用C30钢筋砼，内壁防腐采用IPN8710型聚氨酯涂料，底二面二各二皮，涂在水泥砂浆外 2、井盖：C250级钢纤维混凝土井盖，做法详见GB26537-2011 3、检查井内设置防坠落网，做法详见图纸 4、井深：详见设计图纸 5、检查井内踏步采用包塑铁爬梯，详见S01-2012-259 6、做法参照苏S01-2012-202 7、包含D800*8焊接钢管连接及管道防腐等费用 8、具体做法详见设计图纸 |  | 座 | 1
11 | 040504001006 | 与现状井及原管道对接 |  | 1、投标单位现场踏勘自主报价 |  | 项 | 1
分部分项合计
1 | 041101005001 | 井字架 |  |  |  | 座 | 2
本页小计
【新点2013清单造价江苏版 V10.3.5】
分部分项工程和单价措施项目清单与计价表
工程名称：振兴路污水压力管改线工程 |  |  |  |  | 标段： |  |  |  |  | 第4页 共4页
序号 | 项目编码 | 项目名称 |  | 项目特征描述 |  | 计量 单位 | 工程量 | 金额（元）
[8 empty] | 综合单价 | 合价 |  | 其中
暂估价
2 | 041106001001 | 大型机械设备进出场及安拆 |  |  |  | 项 | 1
3 | 010202006001 | 钢板桩支护 |  | 1、开挖施工容易导致边坡坍塌或无放坡施工面时，应采取支护措施，根据现场状况确定钢板桩的入土深度和横撑的位置与断面 2、投标单位现场踏勘自主报价 |  | 项 | 1
4 | 041107002001 | 排水、降水 |  |  |  | 项 | 1
单价措施合计
本页小计
合 计
【新点2013清单造价江苏版 V10.3.5】

## 3.2 表-11 总价措施项目清单与计价表
总价措施项目清单与计价表
工程名称：振兴路污水压力管改线工程 | [5 empty] | 标段： |  |  |  |  | 第1页 共2页
序号 | 项目编码 | 项目名称 |  | 计算基础 | 费率（%） |  | 金额（元） |  | 调整 费率（%） | 调整后 金额（元） |  | 备注
1 | 041109001001 | 安全文明施工费
1.1 |  | 基本费 |  | 分部分项合计+单价措施项目合计-除税工程设备费 | 1.500
1.2 |  | 增加费 |  | 分部分项合计+单价措施项目合计-除税工程设备费
1.3 |  | 扬尘污染防治费 |  | 分部分项合计+单价措施项目合计-除税工程设备费 | 0.310
2 | 041109002001 | 夜间施工 |  | 分部分项合计+单价措施项目合计-除税工程设备费
3 | 041109003001 | 二次搬运 |  | 分部分项合计+单价措施项目合计-除税工程设备费
4 | 041109004001 | 冬雨季施工 |  | 分部分项合计+单价措施项目合计-除税工程设备费
5 | 041109005001 | 行车、行人干扰 |  | 分部分项合计+单价措施项目合计-除税工程设备费
6 | 041109006001 | 地上、地下设施、建筑物的临时保护设施 |  | 分部分项合计+单价措施项目合计-除税工程设备费
7 | 041109007001 | 已完工程及设备保护 |  | 分部分项合计+单价措施项目合计-除税工程设备费
8 | 041109008001 | 临时设施 |  | 分部分项合计+单价措施项目合计-除税工程设备费
【新点2013清单造价江苏版 V10.3.5】
编制人（造价人员）： | [7 empty] | 复核人（造价工程师）：
总价措施项目清单与计价表
工程名称：振兴路污水压力管改线工程 | [5 empty] | 标段： |  |  |  |  | 第2页 共2页
序号 | 项目编码 | 项目名称 |  | 计算基础 | 费率（%） |  | 金额（元） |  | 调整 费率（%） | 调整后 金额（元） |  | 备注
9 | 041109009001 | 赶工措施 |  | 分部分项合计+单价措施项目合计-除税工程设备费
10 | 041109010001 | 工程按质论价 |  | 分部分项合计+单价措施项目合计-除税工程设备费
11 | 011707012002 | 建筑工人实名制费用 |  | 分部分项合计+单价措施项目合计-除税工程设备费
12 | 041109011001 | 特殊条件下施工增加费 |  | 分部分项合计+单价措施项目合计-除税工程设备费
【新点2013清单造价江苏版 V10.3.5】
编制人（造价人员）： | [7 empty] | 复核人（造价工程师）：

## 3.3 表-12 其他项目清单与计价汇总表
其他项目清单与计价汇总表
工程名称：振兴路污水压力管改线工程 |  |  |  | 标段： |  |  | 第1页 共1页
序号 | 项目名称 |  | 金额(元) |  | 结算金额(元) | 备注
1 | 暂列金额
2 | 暂估价
2.1 | 材料暂估价
2.2 | 专业工程暂估价
3 | 计日工
4 | 总承包服务费
合 计
【新点2013清单造价江苏版 V10.3.5】

## 3.4 表-13 规费、税金项目计价表
规费、税金项目计价表
工程名称：振兴路污水压力管改线工程 |  |  |  | 标段： |  |  |  | 第1页 共1页
序号 | 项目名称 |  | 计算基础 |  | 计算基数(元) |  | 计算费率(％) |  | 金额(元)
1 | 规费 |  | 工程排污费+社会保险费+住房公积金 |  |  |  | 100.000
1.1 | 社会保险费 |  | 分部分项工程费+措施项目费+其他项目费-除税工程设备费 |  |  |  | 2.000
1.2 | 住房公积金 |  | 分部分项工程费+措施项目费+其他项目费-除税工程设备费 |  |  |  | 0.340
1.3 | 环境保护税 |  | 分部分项工程费+措施项目费+其他项目费-除税工程设备费 |  |  |  | 0.100
2 | 税金 |  | 分部分项工程费+措施项目费+其他项目费+规费-除税甲供材料和甲供设备费/1.01 |  |  |  | 9.000
合 计
【新点2013清单造价江苏版 V10.3.5】
编制人（造价人员）： | [5 empty] | 复核人（造价工程师）：