## 1.1 扉-1 扉页
|  | 中欧产业园非机动车棚拆除新建工程 |  |  |  | 工程
招标工程量清单
| 招 标 人： |  |  | 造价咨询人：
|  |  | （单位盖章） |  | （单位资质专用章）
| 法定代表人 或其授权人： |  |  | 法定代表人 或其授权人：
|  |  | （签字或盖章） |  | （签字或盖章）
| 编 制 人： |  |  | 复 核 人：
|  |  | （造价人员签字盖专用章） |  | （造价工程师签字盖专用章）
| 编 制 时 间： |  | 2022年04月21日 | 复 核 时 间： | 2022年04月21日

## 3.1 表-08 分部分项工程和单价措施项目清单与计价表
分部分项工程和单价措施项目清单与计价表
工程名称：土建工程 |  |  |  |  | 标段： |  |  |  |  | 第1页 共2页
序号 | 项目编码 | 项目名称 |  | 项目特征描述 |  | 计量 单位 | 工程量 | 金额（元）
[8 empty] | 综合单价 | 合价 |  | 其中
暂估价
1 | 010101001007 | 拆除车棚 |  | 1、拆除原有车棚所有构件，拆除时考虑相应保护措施，保证拆除后的钢结构可以二次使用 2、可用钢结构运至甲方指定地点，其余废弃构件运出离场 3、投标单位现场踏勘自主报价 |  | 项 | 1
2 | 010101002001 | 原有车棚地面覆土 |  | 1、覆土，平整压实 2、土源甲供，施工单位需运至施工现场 3、投标单位现场踏勘自主报价 |  | m3 | 198
3 | 010101004002 | 挖土方 |  | 1、土壤类别：根据土质勘测报告确定 2、包含开挖基础土方、原有场地高挖低平及平整场地的费用 3、投标单位现场踏勘，自主报价 |  | m3 | 382.66
4 | 010103001002 | 回填方 |  | 1、密实度要求：夯填 |  | m3 | 32.26
5 | 010501003001 | 车棚基础 |  | 1、混凝土强度等级：C25 2、立柱下浇筑素混凝土基础，500*500*800mm |  | m3 | 8.4
6 | 010101001001 | 新建车棚 |  | 1、具体做法参照原有车棚，钢结构利用拆除后的钢结构 2、膜结构新做，含基础预埋件及原有钢柱加高等 3、钢构漆面除锈出新处理。 4、连接件具有进行二次张拉可行性。 5、清单量为水平投影面积 6、投标单位现场踏勘，自主报价 |  | m2 | 540
7 | 010101001003 | 车棚地面 |  | 1、10cmC30混凝土面层 2、15cm碎砖 3、素土平整压实 4、投标单位现场踏勘自主报价 |  | m2 | 1140
本页小计
【新点2013清单造价江苏版 V10.3.5】
分部分项工程和单价措施项目清单与计价表
工程名称：土建工程 |  |  |  |  | 标段： |  |  |  |  | 第2页 共2页
序号 | 项目编码 | 项目名称 |  | 项目特征描述 |  | 计量 单位 | 工程量 | 金额（元）
[8 empty] | 综合单价 | 合价 |  | 其中
暂估价
8 | 040204004002 | 安砌侧石 |  | 1、材料品种、规格：石材侧石，式样参照原有石材侧石 2、基础、垫层：材料品种、厚度：C15混凝土垫层 |  | m | 140
9 | 010101001006 | 砼斜坡 |  | 1、道路连接车棚处浇筑砼斜坡，满足车辆进出要求 2、含拆除原有侧石 3、投标单位现场踏勘自主报价 |  | 项 | 1
10 | 040204006001 | 检查井调平 |  | 1、检查井调平 2、投标单位现场踏勘自主报价 |  | 座 | 3
11 | 040501004001 | 塑料管 |  | 1、垫层、基础材质及厚度：10cm砂垫层 2、材质及规格：DN300HDPE双壁波纹管（环刚度≥8.0KN/m2） 3、连接形式：胶圈接口 4、铺设深度：根据现场实际情况确定 5、管道检验及试验要求：闭水试验 6、包含挖、填土等费用 |  | m | 150
分部分项合计
1 | 011705001001 | 大型机械设备进出场及安拆 |  |  |  | 项 | 1
2 | 011702001001 | 基础 |  | 1、混凝土强度等级：C25 2、立柱下浇筑素混凝土基础，1000*1000*1000mm |  | m2 | 37.21
单价措施合计
本页小计
合 计
【新点2013清单造价江苏版 V10.3.5】

## 3.2 表-11 总价措施项目清单与计价表
总价措施项目清单与计价表
工程名称：土建工程 | [5 empty] | 标段： |  |  |  |  | 第1页 共2页
序号 | 项目编码 | 项目名称 |  | 计算基础 | 费率（%） |  | 金额（元） |  | 调整 费率（%） | 调整后 金额（元） |  | 备注
1 | 011707001001 | 安全文明施工费
1.1 |  | 基本费 |  | 分部分项合计+单价措施项目合计-除税工程设备费 | 3.100
1.2 |  | 增加费 |  | 分部分项合计+单价措施项目合计-除税工程设备费
1.3 |  | 扬尘污染防治增加费 |  | 分部分项合计+单价措施项目合计-除税工程设备费 | 0.310
2 | 011707002001 | 夜间施工 |  | 分部分项合计+单价措施项目合计-除税工程设备费
3 | 011707003001 | 非夜间施工照明 |  | 分部分项合计+单价措施项目合计-除税工程设备费
4 | 011707004001 | 二次搬运 |  | 分部分项合计+单价措施项目合计-除税工程设备费
5 | 011707005001 | 冬雨季施工 |  | 分部分项合计+单价措施项目合计-除税工程设备费
6 | 011707006001 | 地上、地下设施、建筑物的临时保护设施 |  | 分部分项合计+单价措施项目合计-除税工程设备费
7 | 011707007001 | 已完工程及设备保护 |  | 分部分项合计+单价措施项目合计-除税工程设备费
8 | 011707008001 | 临时设施 |  | 分部分项合计+单价措施项目合计-除税工程设备费
【新点2013清单造价江苏版 V10.3.5】
编制人（造价人员）： | [7 empty] | 复核人（造价工程师）：
总价措施项目清单与计价表
工程名称：土建工程 | [5 empty] | 标段： |  |  |  |  | 第2页 共2页
序号 | 项目编码 | 项目名称 |  | 计算基础 | 费率（%） |  | 金额（元） |  | 调整 费率（%） | 调整后 金额（元） |  | 备注
9 | 011707009001 | 赶工措施 |  | 分部分项合计+单价措施项目合计-除税工程设备费
10 | 011707010001 | 工程按质论价 |  | 分部分项合计+单价措施项目合计-除税工程设备费
11 | 011707011001 | 住宅分户验收 |  | 分部分项合计+单价措施项目合计-除税工程设备费
12 | 011707012001 | 建筑工人实名制费用 |  | 分部分项合计+单价措施项目合计-除税工程设备费
13 | 011707091001 | 特殊条件下施工增加费 |  | 分部分项合计+单价措施项目合计-除税工程设备费
【新点2013清单造价江苏版 V10.3.5】
编制人（造价人员）： | [7 empty] | 复核人（造价工程师）：

## 3.3 表-12 其他项目清单与计价汇总表
其他项目清单与计价汇总表
工程名称：土建工程 |  |  |  | 标段： |  |  | 第1页 共1页
序号 | 项目名称 |  | 金额(元) |  | 结算金额(元) | 备注
1 | 暂列金额
2 | 暂估价
2.1 | 材料暂估价
2.2 | 专业工程暂估价
3 | 计日工
4 | 总承包服务费
合 计
【新点2013清单造价江苏版 V10.3.5】

## 3.4 表-13 规费、税金项目计价表
规费、税金项目计价表
工程名称：土建工程 |  |  |  | 标段： |  |  |  | 第1页 共1页
序号 | 项目名称 |  | 计算基础 |  | 计算基数(元) |  | 计算费率(％) |  | 金额(元)
1 | 规费 |  | 环境保护税+社会保险费+住房公积金 |  |  |  | 100.000
1.1 | 社会保险费 |  | 分部分项工程费+措施项目费+其他项目费-除税工程设备费 |  |  |  | 3.200
1.2 | 住房公积金 |  | 分部分项工程费+措施项目费+其他项目费-除税工程设备费 |  |  |  | 0.530
1.3 | 环境保护税 |  | 分部分项工程费+措施项目费+其他项目费-除税工程设备费 |  |  |  | 0.100
2 | 税金 |  | 分部分项工程费+措施项目费+其他项目费+规费-除税甲供材料和甲供设备费/1.01 |  |  |  | 9.000
合 计
【新点2013清单造价江苏版 V10.3.5】
编制人（造价人员）： | [5 empty] | 复核人（造价工程师）：

## 4.1 表-08 分部分项工程和单价措施项目清单与计价表
分部分项工程和单价措施项目清单与计价表
工程名称：安装工程 |  |  |  |  | 标段： |  |  |  |  | 第1页 共2页
序号 | 项目编码 | 项目名称 |  | 项目特征描述 |  | 计量 单位 | 工程量 | 金额（元）
[8 empty] | 综合单价 | 合价 |  | 其中
暂估价
1 | 030404017002 | 配电箱 |  | 1、名称：原有室外配电柜增加空开，漏电保护装置。 2、设备需符合供电部门验收规范并满足本预算范围的供电要求 |  | 项 | 6
2 | 030404017001 | 配电箱 |  | 1、名称：成套控制配电箱 2、规格：具体规格型号各投标单位现场 3、设备需符合供电部门验收规范并满足本预算范围的供电要求 |  | 台 | 6
3 | 030408003003 | 电缆保护管 |  | 1、名称：电缆保护管 2、材质：PE管 3、规格：Φ50 4、电缆地埋敷设，电缆保护管路径配置安装混凝土电缆标志桩等 5、含管道混凝土包封 |  | m | 340
4 | 030411001011 | 配管 |  | 1、名称：刚性阻燃电工管 2、规格：PC20 3、配置形式：暗配 |  | m | 108
5 | 030408001002 | 电力电缆 |  | 1、名称：电力电缆 2、规格：YJV22-3*16 |  | m | 364
6 | 030408006003 | 电力电缆头安装 |  | 1、名称:户内电缆头 2、型号:YJV-3*16 |  | 个 | 12
7 | 030411004005 | 配线 |  | 1、名称：塑铜线 2、规格：BV-4 3、配线部位：管内穿线 |  | m | 5184
8 | 030404035001 | 插座 |  | 户外防水型明装专用插座 |  | 个 | 360
9 | 030411006006 | 接线盒 |  | 1、名称：接线盒、开关盒 2、材质：塑料 |  | 个 | 360
10 | 030409002002 | 接地母线 |  | 1、名称：镀锌扁钢 2、规格：50*5 |  | m | 110
11 | 030409001002 | 接地极 |  | 1、名称:接地极 2、材质:镀锌角钢 3、规格:<50*50*5*2500 4、土质:根据现场土质 |  | 根 | 6
本页小计
【新点2013清单造价江苏版 V10.3.5】
分部分项工程和单价措施项目清单与计价表
工程名称：安装工程 |  |  |  |  | 标段： |  |  |  |  | 第2页 共2页
序号 | 项目编码 | 项目名称 |  | 项目特征描述 |  | 计量 单位 | 工程量 | 金额（元）
[8 empty] | 综合单价 | 合价 |  | 其中
暂估价
12 | 030414011001 | 接地装置 |  | 1、名称：接地装置调试 6根接地极以内 |  | 组 | 6
13 | 030414002001 | 送配电装置系统 |  | 1、名称：送配电装置系统调试 2、电压等级（kV）：1KV |  | 系统 | 1
14 | 030901013001 | 灭火器 |  | 1、形式：放置式 2、规格、型号：5KG磷酸铵盐干粉灭火器 |  | 具 | 12
15 | 030411004006 | 破除地面及恢复 |  | 1、名称：破除地面及恢复 2、规格：各投标单位现场勘察自主报价 |  | 项 | 1
16 | 030411004007 | 原扫码充电设备拆装移位 |  | 1、名称：原扫码充电设备拆装移位 2、规格：含设备用管线及设备调试，满足甲方使用要求，各投标单位现场勘察自主报价 |  | 项 | 1
分部分项合计
1 | 031301017001 | 脚手架搭拆 |  |  |  | 项 | 1
单价措施合计
本页小计
合 计
【新点2013清单造价江苏版 V10.3.5】

## 4.2 表-11 总价措施项目清单与计价表
总价措施项目清单与计价表
工程名称：安装工程 | [5 empty] | 标段： |  |  |  |  | 第1页 共2页
序号 | 项目编码 | 项目名称 |  | 计算基础 | 费率（%） |  | 金额（元） |  | 调整 费率（%） | 调整后 金额（元） |  | 备注
1 | 031302001001 | 安全文明施工费
1.1 |  | 基本费 |  | 分部分项合计+单价措施项目合计-除税工程设备费 | 1.500
1.2 |  | 增加费 |  | 分部分项合计+单价措施项目合计-除税工程设备费
1.3 |  | 扬尘污染防治增加费 |  | 分部分项合计+单价措施项目合计-除税工程设备费 | 0.210
2 | 031302002001 | 夜间施工增加 |  | 分部分项合计+单价措施项目合计-除税工程设备费
3 | 031302003001 | 非夜间施工增加 |  | 分部分项合计+单价措施项目合计-除税工程设备费
4 | 031302004001 | 二次搬运 |  | 分部分项合计+单价措施项目合计-除税工程设备费
5 | 031302005001 | 冬雨季施工增加 |  | 分部分项合计+单价措施项目合计-除税工程设备费
6 | 031302006001 | 已完工程及设备保护 |  | 分部分项合计+单价措施项目合计-除税工程设备费
7 | 031302008001 | 临时设施 |  | 分部分项合计+单价措施项目合计-除税工程设备费
8 | 031302009001 | 赶工措施 |  | 分部分项合计+单价措施项目合计-除税工程设备费
【新点2013清单造价江苏版 V10.3.5】
编制人（造价人员）： | [7 empty] | 复核人（造价工程师）：
总价措施项目清单与计价表
工程名称：安装工程 | [5 empty] | 标段： |  |  |  |  | 第2页 共2页
序号 | 项目编码 | 项目名称 |  | 计算基础 | 费率（%） |  | 金额（元） |  | 调整 费率（%） | 调整后 金额（元） |  | 备注
9 | 031302010001 | 工程按质论价 |  | 分部分项合计+单价措施项目合计-除税工程设备费
10 | 031302011001 | 住宅分户验收 |  | 分部分项合计+单价措施项目合计-除税工程设备费 | [7 empty] | 在计取住宅分户验收时，大型土石方工程、桩基工程和地下室部分不计入计费基础
11 | 031302012001 | 建筑工人实名制费用 |  | 分部分项合计+单价措施项目合计-除税工程设备费 | [7 empty] | 建筑工人实名制设备由建筑工人工资专用账户开户银行提供的，建筑工人实名制费用按表中费率乘以0.5系数计取
12 | 031302090001 | 地上、地下设施、建筑物的临时保护设施 |  | 分部分项合计+单价措施项目合计-除税工程设备费
13 | 031302091001 | 特殊条件下施工增加费 |  | 分部分项合计+单价措施项目合计-除税工程设备费
14 | 031302015001 | 智慧工地费用 |  | 分部分项合计+单价措施项目合计-除税工程设备费 | [7 empty] | 现场安全隐患排查、人员信息动态管理、扬尘管控视频监控、高处作业防护预警、危大工程监测预警和集成平台等设备、软件和管理费用。
【新点2013清单造价江苏版 V10.3.5】
编制人（造价人员）： | [7 empty] | 复核人（造价工程师）：

## 4.3 表-12 其他项目清单与计价汇总表
其他项目清单与计价汇总表
工程名称：安装工程 |  |  |  | 标段： |  |  | 第1页 共1页
序号 | 项目名称 |  | 金额(元) |  | 结算金额(元) | 备注
1 | 暂列金额
2 | 暂估价
2.1 | 材料暂估价
2.2 | 专业工程暂估价
3 | 计日工
4 | 总承包服务费
合 计
【新点2013清单造价江苏版 V10.3.5】

## 4.4 表-13 规费、税金项目计价表
规费、税金项目计价表
工程名称：安装工程 |  |  |  | 标段： |  |  |  | 第1页 共1页
序号 | 项目名称 |  | 计算基础 |  | 计算基数(元) |  | 计算费率(％) |  | 金额(元)
1 | 规费 |  | 环境保护税+社会保险费+住房公积金 |  |  |  | 100.000
1.1 | 社会保险费 |  | 分部分项工程费+措施项目费+其他项目费-除税工程设备费 |  |  |  | 2.400
1.2 | 住房公积金 |  | 分部分项工程费+措施项目费+其他项目费-除税工程设备费 |  |  |  | 0.420
1.3 | 环境保护税 |  | 分部分项工程费+措施项目费+其他项目费-除税工程设备费 |  |  |  | 0.100
2 | 税金 |  | 分部分项工程费+措施项目费+其他项目费+规费-除税甲供材料和甲供设备费/1.01 |  |  |  | 9.000
合 计
【新点2013清单造价江苏版 V10.3.5】
编制人（造价人员）： | [5 empty] | 复核人（造价工程师）：