## 1.1 扉-1 扉页
|  | 蟒河村五保户顾永香危房改造工程 |  |  |  | 工程
招标工程量清单
| 招 标 人： |  |  | 造价咨询人：
|  |  | （单位盖章） |  | （单位资质专用章）
| 法定代表人 或其授权人： |  |  | 法定代表人 或其授权人：
|  |  | （签字或盖章） |  | （签字或盖章）
| 编 制 人： |  |  | 复 核 人：
|  |  | （造价人员签字盖专用章） |  | （造价工程师签字盖专用章）
| 编 制 时 间： |  | 2022年05月17日 | 复 核 时 间： | 2022年05月17日

## 2.1 表-03 单项工程招标控制价表
单项工程招标控制价表
工程名称：蟒河村五保户顾永香危房改造工程 |  |  |  |  | 第1页 共1页
序号 | 单位工程名称 |  | 金额(元) | 其中：(元)
|  |  |  | 暂估价 |  | 安全文明 施工费 | 规费
1 | 蟒河村五保户顾永香危房改造土建工程 |  | 92581.16 |  |  | 2655.16 | 3133.08
2 | 蟒河村五保户顾永香危房改造安装工程 |  | 7206.46 |  |  | 106.84 | 187.57
合 计 |  |  | 99787.62 |  |  | 2762.00 | 3320.65
【新点2013清单造价江苏版 V10.3.5】

## 3.1 表-08 分部分项工程和单价措施项目清单与计价表
分部分项工程和单价措施项目清单与计价表
工程名称：蟒河村五保户顾永香危房改造土建工程 |  |  |  |  | 标段： |  |  |  |  | 第1页 共4页
序号 | 项目编码 | 项目名称 |  | 项目特征描述 |  | 计量 单位 | 工程量 | 金额（元）
[8 empty] | 综合单价 | 合价 |  | 其中
暂估价
1 | 010101001008 | 拆除旧房屋 |  | 1、拆除旧房屋及基础 2、垃圾清运 3、投标单位现场踏勘，自主报价 |  | 项 | 1
0101 土石方工程
2 | 010101001007 | 平整场地 |  | 1、土壤类别:根据地质勘探报告确定 |  | m2 | 56.51
3 | 010101003001 | 挖沟槽土方 |  | 1、土壤类别:根据地质勘探报告确定 |  | m3 | 29.83
4 | 010103001004 | 回填方 |  | 1、土方回填 |  | m3 | 20.4
5 | 010103002001 | 余方弃置 |  | 1、余方弃置 2、投标单位现场踏勘，自主报价 |  | m3 | 9.43
分部小计
0104 砌筑工程
6 | 010401001001 | 砖基础 |  | 1、砌块品种、规格、强度等级：MU20混凝土实心砖 2、墙体类型：240厚砖基础 3、砂浆强度等级：M5水泥砂浆 4、20厚1:2防水砂浆防潮层 |  | m3 | 8.46
7 | 010401003002 | 实心砖墙 |  | 1、砌块品种、规格、强度等级：240厚标准砖 2、墙体类型：外墙 3、砂浆强度等级：M5混合砂浆 |  | m3 | 16.42
8 | 010401003003 | 实心砖墙 |  | 1、砌块品种、规格、强度等级：240厚标准砖 2、墙体类型：内墙 3、砂浆强度等级：M5混合砂浆 |  | m3 | 6.3
分部小计
0105 混凝土及钢筋混凝土工程
9 | 010501001001 | 垫层 |  | 1、混凝土种类：非泵送商品砼 2、混凝土强度等级：C15 |  | m3 | 2.74
10 | 010502002004 | 构造柱 |  | 1、混凝土种类：非泵送商品砼 2、混凝土强度等级：C25 |  | m3 | 3.46
本页小计
【新点2013清单造价江苏版 V10.3.5】
分部分项工程和单价措施项目清单与计价表
工程名称：蟒河村五保户顾永香危房改造土建工程 |  |  |  |  | 标段： |  |  |  |  | 第2页 共4页
序号 | 项目编码 | 项目名称 |  | 项目特征描述 |  | 计量 单位 | 工程量 | 金额（元）
[8 empty] | 综合单价 | 合价 |  | 其中
暂估价
11 | 010503004001 | 其他构件 |  | 1、构件的类型：水平系梁、窗台梁等 2、混凝土种类：非泵送商品砼 3、混凝土强度等级：C25 |  | m3 | 0.95
12 | 010503005001 | 过梁 |  | 1、混凝土种类：非泵送商品砼 2、混凝土强度等级：C25 |  | m3 | 0.34
13 | 010515001001 | 现浇构件钢筋 |  | 1、钢筋种类、规格：φ12以内的Ⅰ级钢 |  | t | 0.02
14 | 010515001002 | 现浇构件钢筋 |  | 1、钢筋种类、规格：φ12以内的级Ⅲ钢 |  | t | 0.7
分部小计
0108 门窗工程
15 | 010802003039 | 木质门 |  | 1、门代号及洞口尺寸：M1021，木质（含百叶） 2、门框或扇外围尺寸：1000*2100 3、含五金配件、门锁、顺序器及闭门器(若有)等配件 4、具体做法详见图纸 |  | 樘 | 3
16 | 010802001001 | 铝合金推拉门 |  | 1、门代号及洞口尺寸：M1221，铝合金平开门 2、门框或扇外围尺寸：1200*2100 3、含五金配件、门锁、顺序器及闭门器(若有)等配件 4、具体做法详见图纸 |  | 樘 | 1
17 | 010807001001 | 铝合金推拉窗（含纱窗） |  | 1、窗代号及洞口尺寸：C1015 1000*1500 2、框、扇材质：铝合金推拉窗(6高透光Low-E+12空气+6透明) |  | m2 | 6
分部小计
0109 屋面及防水工程
本页小计
【新点2013清单造价江苏版 V10.3.5】
分部分项工程和单价措施项目清单与计价表
工程名称：蟒河村五保户顾永香危房改造土建工程 |  |  |  |  | 标段： |  |  |  |  | 第3页 共4页
序号 | 项目编码 | 项目名称 |  | 项目特征描述 |  | 计量 单位 | 工程量 | 金额（元）
[8 empty] | 综合单价 | 合价 |  | 其中
暂估价
18 | 010901001002 | 琉璃瓦屋面 |  | 1、琉璃瓦屋面（颜色甲方确认）（含脊瓦） 2、木挂瓦条30*25 3、木顺水条25*12 4、空铺3厚SBS防水卷材一层 5、木望板20厚 6、水泥檩条 7、投标单位现场踏勘，自主报价 |  | m2 | 70.04
分部小计
0112 墙、柱面装饰与隔断、幕墙工程
19 | 011201001001 | 墙面一般抹灰 |  | 1、墙体类型：外墙抹灰 2、底层厚度、砂浆配合比：8厚1:2.5水泥砂浆抹面 3、面层厚度、砂浆配合比：12厚1:3水泥砂浆打底 |  | m2 | 96.94
20 | 011201001002 | 墙面一般抹灰 |  | 1、墙体类型：内墙抹灰 2、底层厚度、砂浆配合比：8厚1:2.5水泥砂浆抹面 3、面层厚度、砂浆配合比：12厚1:3水泥砂浆打底 |  | m2 | 141.79
分部小计
0111 楼地面装饰工程
21 | 011101001001 | 水泥砂浆楼地面 |  | 水泥砂浆地面 1、20厚1:3水泥砂浆找平 2、100厚混凝土垫层 3、100厚碎砖垫层 4、素土夯实 |  | m2 | 47.62
分部小计
分部分项合计
1 | 011701002001 | 脚手架 |  |  |  | 项 | 1
2 | 011705001001 | 大型机械设备进出场及安拆 |  |  |  | 项 | 1
3 | 011702001001 | 基础 |  | 1、混凝土种类：非泵送商品砼 2、混凝土强度等级：C15 |  | m2 | 2.74
本页小计
【新点2013清单造价江苏版 V10.3.5】
分部分项工程和单价措施项目清单与计价表
工程名称：蟒河村五保户顾永香危房改造土建工程 |  |  |  |  | 标段： |  |  |  |  | 第4页 共4页
序号 | 项目编码 | 项目名称 |  | 项目特征描述 |  | 计量 单位 | 工程量 | 金额（元）
[8 empty] | 综合单价 | 合价 |  | 其中
暂估价
4 | 011702003001 | 构造柱 |  | 1、混凝土种类：非泵送商品砼 2、混凝土强度等级：C25 |  | m2 | 38.41
5 | 011702008001 | 圈梁 |  | 1、构件的类型：水平系梁、窗台梁等 2、混凝土种类：非泵送商品砼 3、混凝土强度等级：C25 |  | m2 | 7.91
6 | 011702009001 | 过梁 |  | 1、混凝土种类：非泵送商品砼 2、混凝土强度等级：C25 |  | m2 | 4.08
单价措施合计
本页小计
合 计
【新点2013清单造价江苏版 V10.3.5】

## 3.2 表-11 总价措施项目清单与计价表
总价措施项目清单与计价表
工程名称：蟒河村五保户顾永香危房改造土建工程 | [5 empty] | 标段： |  |  |  |  | 第1页 共3页
序号 | 项目编码 | 项目名称 |  | 计算基础 | 费率（%） |  | 金额（元） |  | 调整 费率（%） | 调整后 金额（元） |  | 备注
1 | 011707001001 | 安全文明施工费
1.1 |  | 基本费 |  | 分部分项合计+单价措施项目合计-除税工程设备费 | 3.100
1.2 |  | 增加费 |  | 分部分项合计+单价措施项目合计-除税工程设备费
1.3 |  | 扬尘污染防治增加费 |  | 分部分项合计+单价措施项目合计-除税工程设备费 | 0.310
2 | 011707002001 | 夜间施工 |  | 分部分项合计+单价措施项目合计-除税工程设备费
3 | 011707003001 | 非夜间施工照明 |  | 分部分项合计+单价措施项目合计-除税工程设备费 | [7 empty] | 在计取非夜间施工照明费时，建筑工程、仿古工程、修缮土建部分仅地下室（地宫）部分可计取；单独装饰、安装工程、园林绿化工程、修缮安装部分仅特殊施工部位内施工项目可计取
4 | 011707004001 | 二次搬运 |  | 分部分项合计+单价措施项目合计-除税工程设备费
5 | 011707005001 | 冬雨季施工 |  | 分部分项合计+单价措施项目合计-除税工程设备费
【新点2013清单造价江苏版 V10.3.5】
编制人（造价人员）： | [7 empty] | 复核人（造价工程师）：
总价措施项目清单与计价表
工程名称：蟒河村五保户顾永香危房改造土建工程 | [5 empty] | 标段： |  |  |  |  | 第2页 共3页
序号 | 项目编码 | 项目名称 |  | 计算基础 | 费率（%） |  | 金额（元） |  | 调整 费率（%） | 调整后 金额（元） |  | 备注
6 | 011707006001 | 地上、地下设施、建筑物的临时保护设施 |  | 分部分项合计+单价措施项目合计-除税工程设备费
7 | 011707007001 | 已完工程及设备保护 |  | 分部分项合计+单价措施项目合计-除税工程设备费
8 | 011707008001 | 临时设施 |  | 分部分项合计+单价措施项目合计-除税工程设备费
9 | 011707009001 | 赶工措施 |  | 分部分项合计+单价措施项目合计-除税工程设备费
10 | 011707010001 | 工程按质论价 |  | 分部分项合计+单价措施项目合计-除税工程设备费
11 | 011707011001 | 住宅分户验收 |  | 分部分项合计+单价措施项目合计-除税工程设备费 | [7 empty] | 在计取住宅分户验收时，大型土石方工程、桩基工程和地下室部分不计入计费基础
12 | 011707012001 | 建筑工人实名制费用 |  | 分部分项合计+单价措施项目合计-除税工程设备费 | [7 empty] | 建筑工人实名制设备由建筑工人工资专用账户开户银行提供的，建筑工人实名制费用按表中费率乘以0.5系数计取
13 | 011707091001 | 特殊条件下施工增加费 |  | 分部分项合计+单价措施项目合计-除税工程设备费
【新点2013清单造价江苏版 V10.3.5】
编制人（造价人员）： | [7 empty] | 复核人（造价工程师）：
总价措施项目清单与计价表
工程名称：蟒河村五保户顾永香危房改造土建工程 | [5 empty] | 标段： |  |  |  |  | 第3页 共3页
序号 | 项目编码 | 项目名称 |  | 计算基础 | 费率（%） |  | 金额（元） |  | 调整 费率（%） | 调整后 金额（元） |  | 备注
14 | 011707015001 | 智慧工地费用 |  | 分部分项合计+单价措施项目合计-除税工程设备费 | [7 empty] | 现场安全隐患排查、人员信息动态管理、扬尘管控视频监控、高处作业防护预警、危大工程监测预警和集成平台等设备、软件和管理费用。
【新点2013清单造价江苏版 V10.3.5】
编制人（造价人员）： | [7 empty] | 复核人（造价工程师）：

## 3.3 表-12 其他项目清单与计价汇总表
其他项目清单与计价汇总表
工程名称：蟒河村五保户顾永香危房改造土建工程 |  |  |  | 标段： |  |  | 第1页 共1页
序号 | 项目名称 |  | 金额(元) |  | 结算金额(元) | 备注
1 | 暂列金额
2 | 暂估价
2.1 | 材料暂估价
2.2 | 专业工程暂估价
3 | 计日工
4 | 总承包服务费
合 计
【新点2013清单造价江苏版 V10.3.5】

## 3.4 表-13 规费、税金项目计价表
规费、税金项目计价表
工程名称：蟒河村五保户顾永香危房改造土建工程 |  |  |  | 标段： |  |  |  | 第1页 共1页
序号 | 项目名称 |  | 计算基础 |  | 计算基数(元) |  | 计算费率(％) |  | 金额(元)
1 | 规费 |  | 环境保护税+社会保险费+住房公积金 |  |  |  | 100.000
1.1 | 社会保险费 |  | 分部分项工程费+措施项目费+其他项目费-除税工程设备费 |  |  |  | 3.200
1.2 | 住房公积金 |  | 分部分项工程费+措施项目费+其他项目费-除税工程设备费 |  |  |  | 0.530
1.3 | 环境保护税 |  | 分部分项工程费+措施项目费+其他项目费-除税工程设备费 |  |  |  | 0.100
2 | 税金 |  | 分部分项工程费+措施项目费+其他项目费+规费-除税甲供材料和甲供设备费/1.01 |  |  |  | 9.000
合 计
【新点2013清单造价江苏版 V10.3.5】
编制人（造价人员）： | [5 empty] | 复核人（造价工程师）：

## 4.1 表-08 分部分项工程和单价措施项目清单与计价表
分部分项工程和单价措施项目清单与计价表
工程名称：蟒河村五保户顾永香危房改造安装工程 |  |  |  |  | 标段： |  |  |  |  | 第1页 共2页
序号 | 项目编码 | 项目名称 |  | 项目特征描述 |  | 计量 单位 | 工程量 | 金额（元）
[8 empty] | 综合单价 | 合价 |  | 其中
暂估价
1 | 030404017017 | 配电箱 |  | 1、名称：户内PZ30箱 2、规格：详见图纸设计 3、接线端子材质、规格：符合图纸及规范要求 4、安装方式：户内暗装，底距地1.8米 |  | 台 | 1
2 | 030411001004 | 配管 |  | 1、名称：刚性阻燃管 2、规格：PC32 3、配置形式：符合图纸及规范要求 |  | m | 20
3 | 030411001005 | 配管 |  | 1、名称：刚性阻燃管 2、规格：PC25 3、配置形式：符合图纸及规范要求 |  | m | 32.76
4 | 030411001006 | 配管 |  | 1、名称：刚性阻燃管 2、规格：PC20 3、配置形式：符合图纸及规范要求 |  | m | 57.4
5 | 030411006002 | 接线盒 |  | 1、名称：开关盒 2、材质：塑料 3、规格：86 4、安装形式：暗装 |  | 个 | 21
6 | 030408001004 | 电力电缆 |  | 1、名称：电力电缆 2、型号：YJV-3*10 |  | m | 24
7 | 030411004001 | 配线 |  | 1、配线形式：管内穿线 2、规格：BV-2.5 |  | m | 178.2
8 | 030411004002 | 配线 |  | 1、配线形式：管内穿线 2、规格：BV-4 |  | m | 101.28
9 | 030404034001 | 照明开关 |  | 1、名称：单联单控开关 2、规格：250V 10A |  | 个 | 3
10 | 030404035001 | 插座 |  | 1、名称：普通插座 2、规格：250V 10A |  | 个 | 12
11 | 030404035005 | 插座 |  | 1、名称：空调插座（挂机） 2、规格：250V 16A |  | 个 | 3
12 | 030412005005 | 荧光灯 |  | 1、名称：高效节能型双管荧光灯 2、型号：2X36W T5 75% 电子镇流器 3、安装形式：吸顶 |  | 套 | 3
13 | 030414002001 | 送配电装置系统 |  | 1、电压等级（kV）：1KV以下 |  | 系统 | 1
分部分项合计
本页小计
【新点2013清单造价江苏版 V10.3.5】
分部分项工程和单价措施项目清单与计价表
工程名称：蟒河村五保户顾永香危房改造安装工程 |  |  |  |  | 标段： |  |  |  |  | 第2页 共2页
序号 | 项目编码 | 项目名称 |  | 项目特征描述 |  | 计量 单位 | 工程量 | 金额（元）
[8 empty] | 综合单价 | 合价 |  | 其中
暂估价
1 | 031301017001 | 脚手架搭拆 |  |  |  | 项 | 1
单价措施合计
本页小计
合 计
【新点2013清单造价江苏版 V10.3.5】

## 4.2 表-11 总价措施项目清单与计价表
总价措施项目清单与计价表
工程名称：蟒河村五保户顾永香危房改造安装工程 | [5 empty] | 标段： |  |  |  |  | 第1页 共2页
序号 | 项目编码 | 项目名称 |  | 计算基础 | 费率（%） |  | 金额（元） |  | 调整 费率（%） | 调整后 金额（元） |  | 备注
1 | 031302001001 | 安全文明施工费
1.1 |  | 基本费 |  | 分部分项合计+单价措施项目合计-除税工程设备费 | 1.500
1.2 |  | 增加费 |  | 分部分项合计+单价措施项目合计-除税工程设备费
1.3 |  | 扬尘污染防治增加费 |  | 分部分项合计+单价措施项目合计-除税工程设备费 | 0.210
2 | 031302002001 | 夜间施工增加 |  | 分部分项合计+单价措施项目合计-除税工程设备费
3 | 031302003001 | 非夜间施工增加 |  | 分部分项合计+单价措施项目合计-除税工程设备费
4 | 031302004001 | 二次搬运 |  | 分部分项合计+单价措施项目合计-除税工程设备费
5 | 031302005001 | 冬雨季施工增加 |  | 分部分项合计+单价措施项目合计-除税工程设备费
6 | 031302006001 | 已完工程及设备保护 |  | 分部分项合计+单价措施项目合计-除税工程设备费
7 | 031302008001 | 临时设施 |  | 分部分项合计+单价措施项目合计-除税工程设备费
8 | 031302009001 | 赶工措施 |  | 分部分项合计+单价措施项目合计-除税工程设备费
【新点2013清单造价江苏版 V10.3.5】
编制人（造价人员）： | [7 empty] | 复核人（造价工程师）：
总价措施项目清单与计价表
工程名称：蟒河村五保户顾永香危房改造安装工程 | [5 empty] | 标段： |  |  |  |  | 第2页 共2页
序号 | 项目编码 | 项目名称 |  | 计算基础 | 费率（%） |  | 金额（元） |  | 调整 费率（%） | 调整后 金额（元） |  | 备注
9 | 031302010001 | 工程按质论价 |  | 分部分项合计+单价措施项目合计-除税工程设备费
10 | 031302011001 | 住宅分户验收 |  | 分部分项合计+单价措施项目合计-除税工程设备费 | [7 empty] | 在计取住宅分户验收时，大型土石方工程、桩基工程和地下室部分不计入计费基础
11 | 031302012001 | 建筑工人实名制费用 |  | 分部分项合计+单价措施项目合计-除税工程设备费 | [7 empty] | 建筑工人实名制设备由建筑工人工资专用账户开户银行提供的，建筑工人实名制费用按表中费率乘以0.5系数计取
12 | 031302090001 | 地上、地下设施、建筑物的临时保护设施 |  | 分部分项合计+单价措施项目合计-除税工程设备费
13 | 031302091001 | 特殊条件下施工增加费 |  | 分部分项合计+单价措施项目合计-除税工程设备费
14 | 031302015001 | 智慧工地费用 |  | 分部分项合计+单价措施项目合计-除税工程设备费 | [7 empty] | 现场安全隐患排查、人员信息动态管理、扬尘管控视频监控、高处作业防护预警、危大工程监测预警和集成平台等设备、软件和管理费用。
【新点2013清单造价江苏版 V10.3.5】
编制人（造价人员）： | [7 empty] | 复核人（造价工程师）：

## 4.3 表-12 其他项目清单与计价汇总表
其他项目清单与计价汇总表
工程名称：蟒河村五保户顾永香危房改造安装工程 |  |  |  | 标段： |  |  | 第1页 共1页
序号 | 项目名称 |  | 金额(元) |  | 结算金额(元) | 备注
1 | 暂列金额
2 | 暂估价
2.1 | 材料暂估价
2.2 | 专业工程暂估价
3 | 计日工
4 | 总承包服务费
合 计
【新点2013清单造价江苏版 V10.3.5】

## 4.4 表-13 规费、税金项目计价表
规费、税金项目计价表
工程名称：蟒河村五保户顾永香危房改造安装工程 |  |  |  | 标段： |  |  |  | 第1页 共1页
序号 | 项目名称 |  | 计算基础 |  | 计算基数(元) |  | 计算费率(％) |  | 金额(元)
1 | 规费 |  | 环境保护税+社会保险费+住房公积金 |  |  |  | 100.000
1.1 | 社会保险费 |  | 分部分项工程费+措施项目费+其他项目费-除税工程设备费 |  |  |  | 2.400
1.2 | 住房公积金 |  | 分部分项工程费+措施项目费+其他项目费-除税工程设备费 |  |  |  | 0.420
1.3 | 环境保护税 |  | 分部分项工程费+措施项目费+其他项目费-除税工程设备费 |  |  |  | 0.100
2 | 税金 |  | 分部分项工程费+措施项目费+其他项目费+规费-除税甲供材料和甲供设备费/1.01 |  |  |  | 9.000
合 计
【新点2013清单造价江苏版 V10.3.5】
编制人（造价人员）： | [5 empty] | 复核人（造价工程师）：