## 1 封面
|  |  |  | 经济开发区排水沟疏浚整治工程 | [6 empty] | 工程
招标人工程量清单格式
[6 empty] | 合同编号： |  | 001
|  |  | 招 标 人： | [8 empty] | (单位盖章)
|  | 法定代表人 （或委托代理人）： | [7 empty] | (签字并盖章)
| 中介机构法定代表人 （或委托代理人）： | [10 empty] | (签字并盖章)
造价工程师及注册证号： | [8 empty] | （签字并盖执业专用章）
| 编 制 时 间： | [5 empty] | 2022-05-24

## 2 表1-2建筑工程分类分项工程量清单（电子招投标用）
建筑工程分类分项工程量清单
合同编号：001 | [7 empty] | 第1页 共1页
工程名称：经济开发区排水沟疏浚整治工程
序号 | 项目编码 | 项目名称 | 项目特征描述 | 项目工作内容 |  | 计量单位 | 工程数量 |  | 主要技术 条款编码 | 备注
1 | 500104002013 | 清淤、清杂 | 1、平均运距100m，施工方法为泥浆泵配合水上挖机等冲挖土方 2、河道杂草、杂物等垃圾清理 3、运出离场，运距施工单位自行考虑 4、投标单位现场踏勘自主报价 |  |  | m3 | 5762.600
2 | 500101002001 | 挖淤泥 | 1、机械挖淤泥，就近推放 2、满足相关施工规范及甲方要求 3、投标单位现场踏勘自主报价 |  |  | m3 | 14258.800
3 | 500101001001 | 双新G10沟坡清理 | 1、清除沟坡两侧耕翻种植及芦竹等杂物，确保两年内无耕翻种植及芦竹等 2、机械整理沟坡，高挖低平，平整压实 3、清除后垃圾清运至河道管理范围以外 4、报价包含相应措施及安全防范措施等 5、施工满足施工规范及甲方要求 6、投标单位现场踏勘自主报价 |  |  | m2 | 1006.500
4 | 500114002001 | 管涵 | 1、采用D800钢筋混凝土管，长度4m 2、底部浇筑10cm厚C25非泵送商品砼底板 3、包含相应挖、填土费用 4、投标单位现场踏勘自主报价 |  |  | 座 | 4.000
【新点水利软件江苏版 V10.3.4】

## 3 表1-4措施项目清单
措施项目清单
合同编号：001 |  |  |  | 第1页 共1页
工程名称：经济开发区排水沟疏浚整治工程
序号 | 项目名称 |  | 备注
1 | 环境保护措施
2 | 安全文明措施
3 | 临时工程
4 | 交通工程
5 | 保险费
6 | 大型施工设备安拆费
【新点水利软件江苏版 V10.3.4】

## 4 表1-5其他项目清单
其他项目清单
合同编号：001 |  |  |  | 第1页 共1页
工程名称：经济开发区排水沟疏浚整治工程
序号 | 项目名称 |  | 备注
1 | 预留金
【新点水利软件江苏版 V10.3.4】