## 1.1 扉-1 扉页
|  | 2025年4月份安置小区零星项目维修工程 |  |  |  | 工程
招标工程量清单
| 招 标 人： |  |  | 造价咨询人：
|  |  | （单位盖章） |  | （单位资质专用章）
| 法定代表人 或其授权人： |  |  | 法定代表人 或其授权人：
|  |  | （签字或盖章） |  | （签字或盖章）
| 编 制 人： |  |  | 复 核 人：
|  |  | （造价人员签字盖专用章） |  | （造价工程师签字盖专用章）
| 编 制 时 间： |  | 2025年04月29日 | 复 核 时 间： | 2025年04月29日

## 3.1 表-08 分部分项工程和单价措施项目清单与计价表
分部分项工程和单价措施项目清单与计价表
工程名称：2025年4月份安置小区零星项目维修工程 |  |  |  |  | 标段： |  |  |  |  | 第1页 共7页
序号 | 项目编码 | 项目名称 |  | 项目特征描述 |  | 计量 单位 | 工程量 | 金额（元）
[8 empty] | 综合单价 | 合价 |  | 其中
暂估价
滨河一期
1 | 010101001087 | 水泥路面修补 |  | 1、凿除破旧混凝土场地，垃圾运出离场 2、新做10cm厚C30混凝土面层，要求完成面与原道路标高一致 3、含路面开槽、切缝、灌油、压纹、养生等费用 4、投标单位现场踏勘自主报价 |  | m2 | 1
2 | 010401011050 | 拆换井圈、井盖 |  | 1、拆除破损井圈，井盖；更换新井圈，井盖 2、井盖规格：500ⅹ500球墨铸铁井盖 3、考虑拆除井圈相邻路面的修补及检查井的修补； 4、废旧井圈，井盖清理外运 5、投标单位现场踏勘自主报价 |  | 套 | 4
3 | 010401011051 | 拆换井圈、井盖 |  | 1、拆除破损井圈，井盖；更换新井圈，井盖 2、井盖规格：500ⅹ300球墨铸铁井盖 3、考虑拆除井圈相邻路面的修补及检查井的修补； 4、废旧井圈，井盖清理外运 5、投标单位现场踏勘自主报价 |  | 套 | 1
分部小计
滨河二期
4 | 010101001092 | 地下车库坡道渗漏维修 |  | 1、在坡道两侧开槽，宽度5cm，深5cm，垃圾运出离场 2、包含与坡道口排水沟连接等费用 3、满足相关施工规范及甲方要求 4、投标单位现场踏勘自主报价 |  | m | 40
本页小计
【新点2013清单造价江苏版 V10.3.6】
分部分项工程和单价措施项目清单与计价表
工程名称：2025年4月份安置小区零星项目维修工程 |  |  |  |  | 标段： |  |  |  |  | 第2页 共7页
序号 | 项目编码 | 项目名称 |  | 项目特征描述 |  | 计量 单位 | 工程量 | 金额（元）
[8 empty] | 综合单价 | 合价 |  | 其中
暂估价
5 | 010801004001 | 管道井门维修 |  | 1、拆除原损坏门，垃圾运出离场 2、更换钢质丙级防火门，尺寸为203*49cm，含门锁等五金配件 3、满足相关施工规范及甲方要求 4、投标单位现场踏勘自主报价 |  | 樘 | 4
6 | 010801004002 | 水井门维修 |  | 1、拆除原损坏门，垃圾运出离场 2、更换钢质丙级防火门，尺寸为203*69cm，含门锁等五金配件 3、满足相关施工规范及甲方要求 4、投标单位现场踏勘自主报价 |  | 樘 | 3
7 | 010801006001 | 合页维修 |  | 1、拆除原损坏合页，垃圾运出离场 2、更换配套合页 3、满足相关施工规范及甲方要求 4、投标单位现场踏勘自主报价 |  | 个 | 190
8 | 010801006002 | 楼梯门拉手维修 |  | 1、拆除原损坏楼梯门拉手，垃圾运出离场 2、更换配套楼梯门拉手 3、满足相关施工规范及甲方要求 4、投标单位现场踏勘自主报价 |  | 个 | 10
9 | 010801001001 | 防火门安装 |  | 1、防火门安装，含相应配件等 2、满足相关施工规范及甲方要求 3、投标单位现场踏勘自主报价 |  | 樘 | 10
分部小计
滨河四期
10 | 010101001008 | 二单元坡道口钢化玻璃维修 |  | 1、新做及安装6+1.14PVB+6钢化夹胶玻璃 2、拆除原钢化玻璃（含清理、运输） 3、报价包含脚手、垂直运输及相应安全措施等 4、投标单位现场踏勘自主报价 |  | m2 | 2.28
本页小计
【新点2013清单造价江苏版 V10.3.6】
分部分项工程和单价措施项目清单与计价表
工程名称：2025年4月份安置小区零星项目维修工程 |  |  |  |  | 标段： |  |  |  |  | 第3页 共7页
序号 | 项目编码 | 项目名称 |  | 项目特征描述 |  | 计量 单位 | 工程量 | 金额（元）
[8 empty] | 综合单价 | 合价 |  | 其中
暂估价
11 | 011505010001 | 二单元电梯北窗玻璃维修 |  | 1、新做及安装6+9A+6非钢化玻璃 2、拆除原玻璃（含清理、运输） 3、报价包含脚手、垂直运输及相应安全措施等 4、投标单位现场踏勘自主报价 |  | m2 | 0.44
12 | 010801006003 | 铁门增加门锁及拉手 |  | 1、原铁门增加配套门锁及拉手 2、满足相关施工规范及甲方要求 3、投标单位现场踏勘自主报价 |  | 项 | 1
分部小计
新团家园
13 |  | 墙面打孔 |  | 1、打3cm墙洞，满足相关要求 2、投标单位现场踏勘自主报价 |  | 个 | 8
14 | 030408001003 | 电力电缆 |  | 1、名称：电力电缆 2、规格：YJV-3*25mm2 |  | m | 60
15 | 030408006003 | 电力电缆头 |  | 1、名称：电力电缆头 2、规格：YJV-3*25mm2 |  | 个 | 2
16 | 030404035003 | 插座 |  | 1、名称：单相五孔插座 |  | 个 | 12
分部小计
城北花园A区
本页小计
【新点2013清单造价江苏版 V10.3.6】
分部分项工程和单价措施项目清单与计价表
工程名称：2025年4月份安置小区零星项目维修工程 |  |  |  |  | 标段： |  |  |  |  | 第4页 共7页
序号 | 项目编码 | 项目名称 |  | 项目特征描述 |  | 计量 单位 | 工程量 | 金额（元）
[8 empty] | 综合单价 | 合价 |  | 其中
暂估价
17 | 010101001043 | 外墙防水 |  | 1、维修部位：外墙面 2、维修做法：铲除原外墙面层及基层，垃圾运出离场，刷水泥砂浆及抗裂砂浆，刷丙烯酸酯+纯丙（或水泥基渗透结晶型防水材料）两遍，外墙面恢复（式样同原有外墙面） 3、垃圾运出离场，运距施工单位自行考虑 4、施工单位自行考滤外墙面空调，不锈钢防盗窗，晒衣架，花盆等因素 5、报价包含脚手架、相应安全防护措施等需要的所有措施费用 6、投标单位现场踏勘自主报价 |  | m2 | 5
18 | 011102003001 | 块料地面 |  | 1、找平层厚度、砂浆配合比：水泥砂浆黏贴 2、面层材料品种、规格、颜色：防滑地砖，式样及规格同原地面砖 3、凿除原地砖，垃圾运出离场 4、投标单位现场踏勘自主报价 |  | m2 | 6
19 | 011204003001 | 块料墙面 |  | 1、安装方式：凿除原破损墙面砖，垃圾运出离场 2、面层材料品种、规格、颜色：水泥砂浆黏贴墙面砖，面砖式样及规格同原有墙面砖 3、投标单位现场踏勘自主报价 |  | m2 | 2
本页小计
【新点2013清单造价江苏版 V10.3.6】
分部分项工程和单价措施项目清单与计价表
工程名称：2025年4月份安置小区零星项目维修工程 |  |  |  |  | 标段： |  |  |  |  | 第5页 共7页
序号 | 项目编码 | 项目名称 |  | 项目特征描述 |  | 计量 单位 | 工程量 | 金额（元）
[8 empty] | 综合单价 | 合价 |  | 其中
暂估价
20 | 010903002001 | 涂膜防水 |  | 1、防水膜品种：丙烯酸酯+纯丙（或水泥基渗透结晶型防水材料） 2、涂膜厚度、遍数：2遍 3、铲除原防水层，垃圾运出离场 4、投标单位现场踏勘自主报价 |  | m2 | 8
21 | 031001006008 | 下水道维修 |  | 1、安装部位（室内、外）:室内 2、输送介质（给水、排水、热媒体、燃气、雨水）:污水 3、材质:U-PVC 4、型号、规格:DN50 5、报价拆除原管道及接入主下水的费用 6、垃圾运出离场 7、投标单位现场踏勘自主报价 |  | m | 5
22 | 010902004007 | 拆换屋面排水管 |  | 1、拆除旧管，安装D75新管； 2、报价包含材料（管材、配件）等； 3、施工单位自行考滤外墙面空调，不锈钢防盗窗，晒衣架，花盆等因素。 4、考虑吊篮脚手施工 5、投标单位现场踏勘自主报价 |  | m | 15
23 | 031001006006 | 排水管 |  | 1、安装部位（室内、外）:室外 2、输送介质（给水、排水、热媒体、燃气、雨水）:排水 3、材质:PVC管 4、型号、规格:DN110 5、报价包含拆除原管道、土方开挖回填、破除并恢复相应道路、绿化等及接入主下水的费用 6、垃圾运出离场 7、投标单位现场踏勘自主报价 |  | m | 12
本页小计
【新点2013清单造价江苏版 V10.3.6】
分部分项工程和单价措施项目清单与计价表
工程名称：2025年4月份安置小区零星项目维修工程 |  |  |  |  | 标段： |  |  |  |  | 第6页 共7页
序号 | 项目编码 | 项目名称 |  | 项目特征描述 |  | 计量 单位 | 工程量 | 金额（元）
[8 empty] | 综合单价 | 合价 |  | 其中
暂估价
24 | 010902004001 | 拆换屋面排水管 |  | 1、拆除旧管，安装D110新管； 2、报价包含材料（管材、配件）等； 3、施工单位自行考滤外墙面空调，不锈钢防盗窗，晒衣架，花盆等因素。 4、考虑吊篮脚手施工 5、投标单位现场踏勘自主报价 |  | m | 15
25 | 010902004003 | 拆换落水斗 |  | 1、拆除旧斗，安装D110新斗； 2、考虑第一节落水管的拆装因素 3、报价包含材料（落水斗、管箍、胶水） 4、考虑吊篮脚手施工 5、投标单位现场踏勘自主报价 |  | 个 | 1
26 | 010401011052 | 拆换井圈、井盖 |  | 1、拆除破损井圈，井盖；更换新井圈，井盖 2、井盖规格：600ⅹ600球墨铸铁井盖 3、考虑拆除井圈相邻路面的修补及检查井的修补； 4、废旧井圈，井盖清理外运 5、投标单位现场踏勘自主报价 |  | 套 | 1
27 | 010401011053 | 拆换井圈、井盖 |  | 1、拆除破损井圈，井盖；更换新井圈，井盖 2、井盖规格：400ⅹ400球墨铸铁井盖 3、考虑拆除井圈相邻路面的修补及检查井的修补； 4、废旧井圈，井盖清理外运 5、投标单位现场踏勘自主报价 |  | 套 | 1
分部小计
城北花园B区
本页小计
【新点2013清单造价江苏版 V10.3.6】
分部分项工程和单价措施项目清单与计价表
工程名称：2025年4月份安置小区零星项目维修工程 |  |  |  |  | 标段： |  |  |  |  | 第7页 共7页
序号 | 项目编码 | 项目名称 |  | 项目特征描述 |  | 计量 单位 | 工程量 | 金额（元）
[8 empty] | 综合单价 | 合价 |  | 其中
暂估价
28 | 010101001091 | 检查井调平 |  | 1、检查井调平，含拆装井盖以及周边场地修复等费用 2、满足相关施工规范及甲方要求 3、投标单位现场踏勘自主报价 |  | 座 | 2
分部小计
城北花园C区
29 | 010101001093 | 门牌大理石维修 |  | 1、门牌大理石修补，大理石式样及颜色同原有门牌大理石 2、投标单位现场踏勘自主报价 |  | m2 | 0.3
分部小计
分部分项合计
本页小计
合 计
【新点2013清单造价江苏版 V10.3.6】

## 3.2 表-11 总价措施项目清单与计价表
总价措施项目清单与计价表
工程名称：2025年4月份安置小区零星项目维修工程 | [5 empty] | 标段： |  |  |  |  | 第1页 共2页
序号 | 项目编码 | 项目名称 |  | 计算基础 | 费率（%） |  | 金额（元） |  | 调整 费率（%） | 调整后 金额（元） |  | 备注
1 | 011707001001 | 安全文明施工费
1.1 |  | 基本费 |  | 分部分项合计+单价措施项目合计-除税工程设备费 | 3.100
1.2 |  | 增加费 |  | 分部分项合计+单价措施项目合计-除税工程设备费
1.3 |  | 扬尘污染防治费 |  | 分部分项合计+单价措施项目合计-除税工程设备费 | 0.310
2 | 011707002001 | 夜间施工 |  | 分部分项合计+单价措施项目合计-除税工程设备费
3 | 011707003001 | 非夜间施工照明 |  | 分部分项合计+单价措施项目合计-除税工程设备费
4 | 011707004001 | 二次搬运 |  | 分部分项合计+单价措施项目合计-除税工程设备费
5 | 011707005001 | 冬雨季施工 |  | 分部分项合计+单价措施项目合计-除税工程设备费
6 | 011707006001 | 地上、地下设施、建筑物的临时保护设施 |  | 分部分项合计+单价措施项目合计-除税工程设备费
7 | 011707007001 | 已完工程及设备保护 |  | 分部分项合计+单价措施项目合计-除税工程设备费
8 | 011707008001 | 临时设施 |  | 分部分项合计+单价措施项目合计-除税工程设备费
【新点2013清单造价江苏版 V10.3.6】
编制人（造价人员）： | [7 empty] | 复核人（造价工程师）：
总价措施项目清单与计价表
工程名称：2025年4月份安置小区零星项目维修工程 | [5 empty] | 标段： |  |  |  |  | 第2页 共2页
序号 | 项目编码 | 项目名称 |  | 计算基础 | 费率（%） |  | 金额（元） |  | 调整 费率（%） | 调整后 金额（元） |  | 备注
9 | 011707009001 | 赶工措施 |  | 分部分项合计+单价措施项目合计-除税工程设备费
10 | 011707010001 | 工程按质论价 |  | 分部分项合计+单价措施项目合计-除税工程设备费
11 | 011707011001 | 住宅分户验收 |  | 分部分项合计+单价措施项目合计-除税工程设备费
12 | 011707012002 | 建筑工人实名制费用 |  | 分部分项合计+单价措施项目合计-除税工程设备费
13 | 011707012001 | 特殊条件下施工增加费 |  | 分部分项合计+单价措施项目合计-除税工程设备费
【新点2013清单造价江苏版 V10.3.6】
编制人（造价人员）： | [7 empty] | 复核人（造价工程师）：

## 3.3 表-12 其他项目清单与计价汇总表
其他项目清单与计价汇总表
工程名称：2025年4月份安置小区零星项目维修工程 |  |  |  | 标段： |  |  | 第1页 共1页
序号 | 项目名称 |  | 金额(元) |  | 结算金额(元) | 备注
1 | 暂列金额
2 | 暂估价
2.1 | 材料暂估价
2.2 | 专业工程暂估价
3 | 计日工
4 | 总承包服务费
合 计
【新点2013清单造价江苏版 V10.3.6】

## 3.4 表-13 规费、税金项目计价表
规费、税金项目计价表
工程名称：2025年4月份安置小区零星项目维修工程 |  |  |  | 标段： |  |  |  | 第1页 共1页
序号 | 项目名称 |  | 计算基础 |  | 计算基数(元) |  | 计算费率(％) |  | 金额(元)
1 | 规费 |  | 社会保险费+住房公积金+环境保护税 |  |  |  | 100.000
1.1 | 社会保险费 |  | 分部分项工程费+措施项目费+其他项目费-除税工程设备费 |  |  |  | 3.200
1.2 | 住房公积金 |  | 分部分项工程费+措施项目费+其他项目费-除税工程设备费 |  |  |  | 0.530
1.3 | 环境保护税 |  | 分部分项工程费+措施项目费+其他项目费-除税工程设备费 |  |  |  | 0.100
2 | 税金 |  | 分部分项工程费+措施项目费+其他项目费+规费-除税甲供材料和甲供设备费/1.01 |  |  |  | 9.000
合 计
【新点2013清单造价江苏版 V10.3.6】
编制人（造价人员）： | [5 empty] | 复核人（造价工程师）：