## 1.1 扉-1 扉页
|  | 蟒河村太阳能路灯安装工程 |  |  |  | 工程
招标工程量清单
| 招 标 人： |  |  | 造价咨询人：
|  |  | （单位盖章） |  | （单位资质专用章）
| 法定代表人 或其授权人： |  |  | 法定代表人 或其授权人：
|  |  | （签字或盖章） |  | （签字或盖章）
| 编 制 人： |  |  | 复 核 人：
|  |  | （造价人员签字盖专用章） |  | （造价工程师签字盖专用章）
| 编 制 时 间： |  | 2025年03月29日 | 复 核 时 间： | 2025年03月29日

## 3.1 表-08 分部分项工程和单价措施项目清单与计价表
分部分项工程和单价措施项目清单与计价表
工程名称：蟒河村太阳能路灯安装工程 |  |  |  |  | 标段： |  |  |  |  | 第1页 共3页
序号 | 项目编码 | 项目名称 |  | 项目特征描述 |  | 计量 单位 | 工程量 | 金额（元）
[8 empty] | 综合单价 | 合价 |  | 其中
暂估价
1 | 030412007002 | 一般路灯 |  | 1、名称：抱箍式太阳能路灯 2、灯头参数： (1). LED太阳能路灯光整灯亮度5400Lm不少于100个灯珠 (2). 太阳能电池板100W（680×680mm）。 (3). 汽车级锂电池（10年质保）60AH。 (4).LED路灯头，太阳能板，锂电池，必须使用高质量产品，8年质保。需注明验收合格第3年-第8年间整灯如不亮，甲方通过物流或者快递给厂家维修（物流费或快递费必须厂家支付）。 (5). LED路灯头亮度不低于3600Im 3、灯杆臂参数： (1)．长度：1-3米，具体尺寸根据现场道路宽度确定，各投标单位现场踏勘，自主报价。 (2)．材料：Q235钢板，板厚≥2.75mm。 (3)．保证路灯在恶劣天气状况正常工作。 (4)．灯臂采用一次成型，内外表面热镀锌处理，整体热镀锌，防腐寿命达20年以上。灯杆的设计安全使用寿命大于等于20年。 (5)．灯臂外表面热镀锌并经表面处理后，符合GB/T13912-92标准，镀锌表面应光滑美观。采用防紫外线全树脂塑粉进行喷塑，整体热镀锌，表面光滑 |  | 套 | 273
本页小计
【新点2013清单造价江苏版 V10.3.6】
分部分项工程和单价措施项目清单与计价表
工程名称：蟒河村太阳能路灯安装工程 |  |  |  |  | 标段： |  |  |  |  | 第2页 共3页
序号 | 项目编码 | 项目名称 |  | 项目特征描述 |  | 计量 单位 | 工程量 | 金额（元）
[8 empty] | 综合单价 | 合价 |  | 其中
暂估价
，不变色，寿命20年以上。 4、连接线缆： 类型：铜芯绝缘护套电线 规格：国标2.5MM² 5、吊装费用及垂直施工费投标单位自行考虑。
2 | 030412007001 | 一般路灯 |  | 1、名称：太阳能路灯 2、灯头参数： (1). LED太阳能路灯光整灯亮度5800Lm不少于120个灯珠 (2). 太阳能电池板120W（680×680mm）。 (3). 汽车级锂电池（10年质保）90AH。 (4).LED路灯头，太阳能板，锂电池，必须使用高质量产品，8年质保。需注明验收合格第3年-第8年间整灯如不亮，甲方通过物流或者快递给厂家维修（物流费或快递费必须厂家支付）。 (5). LED路灯头亮度不低于5800Im 3、灯杆参数： (1)．高度：8米均指光源至地面距离。 (2)．材料：Q235钢板，板厚≥2.75mm。 (3)．保证整杆路灯在恶劣天气状况正常工作。 (4)．灯杆采用一次成型，内外表面热镀锌处理，整体热镀锌，防腐寿命达20年以上。下口径160mm,上口径70mm。灯杆的设计安全使用寿命大于等于20年。 |  | 套 | 51
本页小计
【新点2013清单造价江苏版 V10.3.6】
分部分项工程和单价措施项目清单与计价表
工程名称：蟒河村太阳能路灯安装工程 |  |  |  |  | 标段： |  |  |  |  | 第3页 共3页
序号 | 项目编码 | 项目名称 |  | 项目特征描述 |  | 计量 单位 | 工程量 | 金额（元）
[8 empty] | 综合单价 | 合价 |  | 其中
暂估价
(5)．灯杆外表面热镀锌并经表面处理后，符合GB/T13912-92标准，镀锌表面应光滑美观。采用防紫外线全树脂塑粉进行喷塑，整体热镀锌，表面光滑，不变色，寿命20年以上。 (6)．灯杆底部法兰采用内外焊接，一次成形，尺寸：280*280*14mm。 4、路灯基础： 挖基础坑尺寸：700*700*1200CM 预埋件（地脚螺栓）：4*M22 混凝土采用：C25 5、连接线缆： 类型：铜芯绝缘护套电线 规格：国标2.5MM² 6、吊装费用及垂直施工费投标单位自行考虑。
分部分项合计
本页小计
合 计
【新点2013清单造价江苏版 V10.3.6】

## 3.2 表-11 总价措施项目清单与计价表
总价措施项目清单与计价表
工程名称：蟒河村太阳能路灯安装工程 | [5 empty] | 标段： |  |  |  |  | 第1页 共2页
序号 | 项目编码 | 项目名称 |  | 计算基础 | 费率（%） |  | 金额（元） |  | 调整 费率（%） | 调整后 金额（元） |  | 备注
1 | 031302001001 | 安全文明施工费
1.1 |  | 基本费 |  | 分部分项合计+单价措施项目合计-除税工程设备费 | 1.500
1.2 |  | 增加费 |  | 分部分项合计+单价措施项目合计-除税工程设备费
1.3 |  | 扬尘污染防治增加费 |  | 分部分项合计+单价措施项目合计-除税工程设备费 | 0.210
2 | 031302002001 | 夜间施工增加 |  | 分部分项合计+单价措施项目合计-除税工程设备费
3 | 031302003001 | 非夜间施工增加 |  | 分部分项合计+单价措施项目合计-除税工程设备费
4 | 031302004001 | 二次搬运 |  | 分部分项合计+单价措施项目合计-除税工程设备费
5 | 031302005001 | 冬雨季施工增加 |  | 分部分项合计+单价措施项目合计-除税工程设备费
6 | 031302006001 | 已完工程及设备保护 |  | 分部分项合计+单价措施项目合计-除税工程设备费
7 | 031302008001 | 临时设施 |  | 分部分项合计+单价措施项目合计-除税工程设备费
8 | 031302009001 | 赶工措施 |  | 分部分项合计+单价措施项目合计-除税工程设备费
【新点2013清单造价江苏版 V10.3.6】
编制人（造价人员）： | [7 empty] | 复核人（造价工程师）：
总价措施项目清单与计价表
工程名称：蟒河村太阳能路灯安装工程 | [5 empty] | 标段： |  |  |  |  | 第2页 共2页
序号 | 项目编码 | 项目名称 |  | 计算基础 | 费率（%） |  | 金额（元） |  | 调整 费率（%） | 调整后 金额（元） |  | 备注
9 | 031302010001 | 工程按质论价 |  | 分部分项合计+单价措施项目合计-除税工程设备费
10 | 031302011001 | 住宅分户验收 |  | 分部分项合计+单价措施项目合计-除税工程设备费 | [7 empty] | 在计取住宅分户验收时，大型土石方工程、桩基工程和地下室部分不计入计费基础
11 | 031302012001 | 建筑工人实名制费用 |  | 分部分项合计+单价措施项目合计-除税工程设备费 | [7 empty] | 建筑工人实名制设备由建筑工人工资专用账户开户银行提供的，建筑工人实名制费用按表中费率乘以0.5系数计取
12 | 031302090001 | 地上、地下设施、建筑物的临时保护设施 |  | 分部分项合计+单价措施项目合计-除税工程设备费
13 | 031302091001 | 特殊条件下施工增加费 |  | 分部分项合计+单价措施项目合计-除税工程设备费
14 | 031302015001 | 智慧工地费用 |  | 分部分项合计+单价措施项目合计-除税工程设备费 | [7 empty] | 现场安全隐患排查、人员信息动态管理、扬尘管控视频监控、高处作业防护预警、危大工程监测预警和集成平台等设备、软件和管理费用。
【新点2013清单造价江苏版 V10.3.6】
编制人（造价人员）： | [7 empty] | 复核人（造价工程师）：

## 3.3 表-13 规费、税金项目计价表
规费、税金项目计价表
工程名称：蟒河村太阳能路灯安装工程 |  |  |  | 标段： |  |  |  | 第1页 共1页
序号 | 项目名称 |  | 计算基础 |  | 计算基数(元) |  | 计算费率(％) |  | 金额(元)
1 | 规费 |  | 环境保护税+社会保险费+住房公积金 |  |  |  | 100.000
1.1 | 社会保险费 |  | 分部分项工程费+措施项目费+其他项目费-除税工程设备费 |  |  |  | 2.400
1.2 | 住房公积金 |  | 分部分项工程费+措施项目费+其他项目费-除税工程设备费 |  |  |  | 0.420
1.3 | 环境保护税 |  | 分部分项工程费+措施项目费+其他项目费-除税工程设备费 |  |  |  | 0.100
2 | 税金 |  | 分部分项工程费+措施项目费+其他项目费+规费-除税甲供材料和甲供设备费/1.01 |  |  |  | 9.000
合 计
【新点2013清单造价江苏版 V10.3.6】
编制人（造价人员）： | [5 empty] | 复核人（造价工程师）：