## 1.1 扉-1 扉页
|  | 污水厂雨水池施工及设备安装工程 |  |  |  | 工程
招标工程量清单
| 招 标 人： |  |  | 造价咨询人：
|  |  | （单位盖章） |  | （单位资质专用章）
| 法定代表人 或其授权人： |  |  | 法定代表人 或其授权人：
|  |  | （签字或盖章） |  | （签字或盖章）
| 编 制 人： |  |  | 复 核 人：
|  |  | （造价人员签字盖专用章） |  | （造价工程师签字盖专用章）
| 编 制 时 间： |  | 2025年08月06日 | 复 核 时 间： | 2025年08月06日

## 3.1 表-08 分部分项工程和单价措施项目清单与计价表
分部分项工程和单价措施项目清单与计价表
工程名称：土建工程 |  |  |  |  | 标段： |  |  |  |  | 第1页 共5页
序号 | 项目编码 | 项目名称 |  | 项目特征描述 |  | 计量 单位 | 工程量 | 金额（元）
[8 empty] | 综合单价 | 合价 |  | 其中
暂估价
雨水收集池
1 | 010101001001 | 平整场地 |  | 1、土壤类别:根据地质勘探报告确定 2、弃土运距:投标单位踏勘 |  | m2 | 131.04
2 | 040101001001 | 挖一般土方 |  | 1、土壤类别：根据地质勘测报告确定 2、挖土深度：根据图纸设计要求 |  | m3 | 1384.38
3 | 040103001001 | 回填方 |  | 1、密实度要求：密实状态符合设计要求 |  | m3 | 828.67
4 | 040103002001 | 余方弃置 |  | 1、运距：投标单位现场踏勘自主报价 |  | m3 | 555.71
5 | 010404001001 | 垫层 |  | 1、垫层材料种类、配合比、厚度:1:1砂石换填 2、具体做法详见设计图纸 |  | m3 | 79.01
6 | 040303001001 | 混凝土垫层 |  | 1、混凝土强度等级：C20 2、含模板 |  | m3 | 13.77
7 | 010501004001 | 满堂基础 |  | 1、混凝土种类:商砼 2、混凝土强度等级:C35 P8 3、含模板 |  | m3 | 69.81
8 | 040601007001 | 现浇混凝土池壁 |  | 1、混凝土强度等级:C35商砼 2、防水、抗渗要求:P8 3、含模板 |  | m3 | 54.54
9 | 040601007002 | 上人孔墙 |  | 1、混凝土强度等级:C35商砼 2、防水、抗渗要求:P8 3、含模板 |  | m3 | 5.85
10 | 040601011001 | 现浇混凝土板 |  | 1、混凝土强度等级:C35商砼 2、防水、抗渗要求:P8 3、含模板 |  | m3 | 18.13
11 | 040901001001 | 现浇构件钢筋 |  | 1.钢筋规格:10以内 |  | t | 0.256
12 | 040901001002 | 现浇构件钢筋 |  | 1.钢筋规格:20以内 |  | t | 19.417
13 | 010516004001 | 钢筋电渣压力焊接头 |  |  |  | 个 | 302
14 | 010516002002 | 预埋铁件 |  | 1、具体做法详见设计图纸 |  | t | 0.523
15 | 040601030001 | 井、池渗漏试验 |  | 1、构筑物名称：雨水收集池 2、具体做法详见设计图纸 |  | m3 | 393.12
本页小计
【新点2013清单造价江苏版 V10.3.6】
分部分项工程和单价措施项目清单与计价表
工程名称：土建工程 |  |  |  |  | 标段： |  |  |  |  | 第2页 共5页
序号 | 项目编码 | 项目名称 |  | 项目特征描述 |  | 计量 单位 | 工程量 | 金额（元）
[8 empty] | 综合单价 | 合价 |  | 其中
暂估价
16 | 040601029001 | 沉降(施工)缝 |  | 1.材料品种:止水钢板 |  | m | 50.5
17 | 011003003001 | 外防水 |  | 1、涂刷部位:详见图纸 2、防水涂料1道:非焦油型聚氨酯涂膜,干膜厚度2mm。 3、1:2水泥砂浆局部修补平整 |  | m2 | 293.69
18 | 011003003004 | 内防水 |  | 1、涂刷部位:详见图纸 2、1:2水泥砂浆局部修补平整。 3、防水涂料1道:1.0mm厚水泥基渗透结晶型防水涂料 |  | m2 | 326.73
19 | 011003003002 | 防腐涂料 |  | 1、涂刷部位:详见图纸 2、采用厚型防腐涂料或树脂玻璃鳞片类防腐涂料。池壁及底板顶面的涂层厚度要求:厚浆型防腐涂层不小于300μm,树脂玻璃鳞片类涂层不小于250μm;与池内水接触的现浇钢筋混凝土顶板,其底面涂层厚度不小于200μm |  | m2 | 326.73
20 | 011407001001 | 墙面喷刷涂料 |  | 1、喷涂白色外墙涂料两遍; 2、硅橡胶弹性底漆及柔性耐水腻子两遍; 3、5厚1:2水泥砂浆粘接层; 4、10厚1:3水泥砂浆打底扫毛; 5、刷砼界面处理剂一道; 6、基层清理,修补整齐。 |  | m2 | 63.95
21 | 040601016001 | 围栏 |  | 1、围栏制作安装，含预埋件等 2、具体做法详见设计图纸 |  | m | 16.6
本页小计
【新点2013清单造价江苏版 V10.3.6】
分部分项工程和单价措施项目清单与计价表
工程名称：土建工程 |  |  |  |  | 标段： |  |  |  |  | 第3页 共5页
序号 | 项目编码 | 项目名称 |  | 项目特征描述 |  | 计量 单位 | 工程量 | 金额（元）
[8 empty] | 综合单价 | 合价 |  | 其中
暂估价
22 | 040504002001 | 阀门井 |  | 1、阀井规格：2000*3000mm，具体做法参见图集01S305-52页及设计图纸 2、包含挖填土等图集和图纸设计所有工程 3、投标单位现场踏勘自主报价 |  | 座 | 1
23 | 040504002002 | 阀门井 |  | 1、阀井规格：1500*2800mm，具体做法参见图集01S305-52页及设计图纸 2、包含挖填土等图集和图纸设计所有工程 3、投标单位现场踏勘自主报价 |  | 座 | 1
24 | 040101001002 | 绿化破坏及恢复 |  | 1、原状绿化破坏及恢复 2、恢复做法同原有绿化做法 3、投标单位现场踏勘自主报价 |  | 项 | 1
25 | 040101001005 | 沉降观测点 |  | 1、根据规范布置 |  | 个 | 4
分部小计
雨水排放监控池
26 | 010101001002 | 平整场地 |  | 1、土壤类别:根据地质勘探报告确定 2、弃土运距:投标单位踏勘 |  | m2 | 8.97
27 | 040101001003 | 挖一般土方 |  | 1、土壤类别：根据地质勘测报告确定 2、挖土深度：根据图纸设计要求 |  | m3 | 212.42
28 | 040103001002 | 回填方 |  | 1、密实度要求：密实状态符合设计要求 |  | m3 | 172.43
29 | 040103002002 | 余方弃置 |  | 1、运距：投标单位现场踏勘自主报价 |  | m3 | 39.99
30 | 040303001002 | 混凝土垫层 |  | 1、混凝土强度等级：C20 2、含模板 |  | m3 | 1.79
31 | 010501004002 | 满堂基础 |  | 1、混凝土种类:商砼 2、混凝土强度等级:C35 P8 3、含模板 |  | m3 | 5.66
32 | 040601007003 | 现浇混凝土池壁 |  | 1、混凝土强度等级:C35商砼 2、防水、抗渗要求:P8 3、含模板 |  | m3 | 11.83
本页小计
【新点2013清单造价江苏版 V10.3.6】
分部分项工程和单价措施项目清单与计价表
工程名称：土建工程 |  |  |  |  | 标段： |  |  |  |  | 第4页 共5页
序号 | 项目编码 | 项目名称 |  | 项目特征描述 |  | 计量 单位 | 工程量 | 金额（元）
[8 empty] | 综合单价 | 合价 |  | 其中
暂估价
33 | 040601011002 | 现浇混凝土板 |  | 1、混凝土强度等级:C35商砼 2、防水、抗渗要求:P8 3、含模板 |  | m3 | 0.36
34 | 040901001003 | 现浇构件钢筋 |  | 1.钢筋规格:10以内 |  | t | 0.014
35 | 040901001004 | 现浇构件钢筋 |  | 1.钢筋规格:20以内 |  | t | 2.347
36 | 010516004002 | 钢筋电渣压力焊接头 |  |  |  | 个 | 16
37 | 010516002001 | 预埋铁件 |  | 1、具体做法详见设计图纸 |  | t | 0.097
38 | 040601030002 | 井、池渗漏试验 |  | 1、构筑物名称：雨水收集池 2、具体做法详见设计图纸 |  | m3 | 32.54
39 | 040601029002 | 沉降(施工)缝 |  | 1.材料品种:止水钢板 |  | m | 13.6
40 | 040601029003 | 砼管穿壁板处理 |  | 1、具体做法详见设计图纸 |  | 项 | 1
41 | 011003003005 | 外防水 |  | 1、涂刷部位:详见图纸 2、防水涂料1道:非焦油型聚氨酯涂膜,干膜厚度2mm。 3、1:2水泥砂浆局部修补平整 |  | m2 | 62.42
42 | 011003003006 | 内防水 |  | 1、涂刷部位:详见图纸 2、1:2水泥砂浆局部修补平整。 3、防水涂料1道:1.0mm厚水泥基渗透结晶型防水涂料 |  | m2 | 44.24
43 | 011003003007 | 防腐涂料 |  | 1、涂刷部位:详见图纸 2、采用厚型防腐涂料或树脂玻璃鳞片类防腐涂料。池壁及底板顶面的涂层厚度要求:厚浆型防腐涂层不小于300μm,树脂玻璃鳞片类涂层不小于250μm;与池内水接触的现浇钢筋混凝土顶板,其底面涂层厚度不小于200μm |  | m2 | 44.24
本页小计
【新点2013清单造价江苏版 V10.3.6】
分部分项工程和单价措施项目清单与计价表
工程名称：土建工程 |  |  |  |  | 标段： |  |  |  |  | 第5页 共5页
序号 | 项目编码 | 项目名称 |  | 项目特征描述 |  | 计量 单位 | 工程量 | 金额（元）
[8 empty] | 综合单价 | 合价 |  | 其中
暂估价
44 | 011407001002 | 墙面喷刷涂料 |  | 1、喷涂白色外墙涂料两遍; 2、硅橡胶弹性底漆及柔性耐水腻子两遍; 3、5厚1:2水泥砂浆粘接层; 4、10厚1:3水泥砂浆打底扫毛; 5、刷砼界面处理剂一道; 6、基层清理,修补整齐。 |  | m2 | 2.72
45 | 040601016002 | 围栏 |  | 1、围栏制作安装，含预埋件等 2、具体做法详见设计图纸 |  | m | 13.6
46 | 040101001004 | 绿化破坏及恢复 |  | 1、原状绿化破坏及恢复 2、恢复做法同原有绿化做法 3、投标单位现场踏勘自主报价 |  | 项 | 1
分部小计
分部分项合计
1 | 011701001001 | 脚手架 |  |  |  | 项 | 1
2 | 011705001001 | 大型机械设备进出场及安拆 |  |  |  | 项 | 1
3 | 011706002001 | 排水、降水 |  |  |  | 项 | 1
4 | 011706002002 | 支护 |  |  |  | 项 | 1
单价措施合计
本页小计
合 计
【新点2013清单造价江苏版 V10.3.6】

## 3.2 表-11 总价措施项目清单与计价表
总价措施项目清单与计价表
工程名称：土建工程 | [5 empty] | 标段： |  |  |  |  | 第1页 共2页
序号 | 项目编码 | 项目名称 |  | 计算基础 | 费率（%） |  | 金额（元） |  | 调整 费率（%） | 调整后 金额（元） |  | 备注
1 | 041109001001 | 安全文明施工费
1.1 |  | 基本费 |  | 分部分项合计+单价措施项目合计-除税工程设备费 | 2.200
1.2 |  | 增加费 |  | 分部分项合计+单价措施项目合计-除税工程设备费
1.3 |  | 扬尘污染防治增加费 |  | 分部分项合计+单价措施项目合计-除税工程设备费 | 0.310
2 | 041109002001 | 夜间施工 |  | 分部分项合计+单价措施项目合计-除税工程设备费
3 | 041109003001 | 二次搬运 |  | 分部分项合计+单价措施项目合计-除税工程设备费
4 | 041109004001 | 冬雨季施工 |  | 分部分项合计+单价措施项目合计-除税工程设备费
5 | 041109005001 | 行车、行人干扰 |  | 分部分项合计+单价措施项目合计-除税工程设备费
6 | 041109006001 | 地上、地下设施、建筑物的临时保护设施 |  | 分部分项合计+单价措施项目合计-除税工程设备费
7 | 041109007001 | 已完工程及设备保护 |  | 分部分项合计+单价措施项目合计-除税工程设备费
8 | 041109008001 | 临时设施 |  | 分部分项合计+单价措施项目合计-除税工程设备费
【新点2013清单造价江苏版 V10.3.6】
编制人（造价人员）： | [7 empty] | 复核人（造价工程师）：
总价措施项目清单与计价表
工程名称：土建工程 | [5 empty] | 标段： |  |  |  |  | 第2页 共2页
序号 | 项目编码 | 项目名称 |  | 计算基础 | 费率（%） |  | 金额（元） |  | 调整 费率（%） | 调整后 金额（元） |  | 备注
9 | 041109009001 | 赶工措施 |  | 分部分项合计+单价措施项目合计-除税工程设备费
10 | 041109010001 | 工程按质论价 |  | 分部分项合计+单价措施项目合计-除税工程设备费
11 | 041109011001 | 建筑工人实名制费用 |  | 分部分项合计+单价措施项目合计-除税工程设备费 | [7 empty] | 建筑工人实名制设备由建筑工人工资专用账户开户银行提供的，建筑工人实名制费用按表中费率乘以0.5系数计取
12 | 041109091001 | 特殊条件下施工增加费 |  | 分部分项合计+单价措施项目合计-除税工程设备费
13 | 041109015001 | 智慧工地费用 |  | 分部分项合计+单价措施项目合计-除税工程设备费 | [7 empty] | 现场安全隐患排查、人员信息动态管理、扬尘管控视频监控、高处作业防护预警、危大工程监测预警和集成平台等设备、软件和管理费用。
【新点2013清单造价江苏版 V10.3.6】
编制人（造价人员）： | [7 empty] | 复核人（造价工程师）：

## 3.3 表-12 其他项目清单与计价汇总表
其他项目清单与计价汇总表
工程名称：土建工程 |  |  |  | 标段： |  |  | 第1页 共1页
序号 | 项目名称 |  | 金额(元) |  | 结算金额(元) | 备注
1 | 暂列金额
2 | 暂估价
2.1 | 材料暂估价
2.2 | 专业工程暂估价
3 | 计日工
4 | 总承包服务费
合 计
【新点2013清单造价江苏版 V10.3.6】

## 3.4 表-13 规费、税金项目计价表
规费、税金项目计价表
工程名称：土建工程 |  |  |  | 标段： |  |  |  | 第1页 共1页
序号 | 项目名称 |  | 计算基础 |  | 计算基数(元) |  | 计算费率(％) |  | 金额(元)
1 | 规费 |  | 环境保护税+社会保险费+住房公积金 |  |  |  | 100.000
1.1 | 社会保险费 |  | 分部分项工程费+措施项目费+其他项目费-除税工程设备费 |  |  |  | 2.700
1.2 | 住房公积金 |  | 分部分项工程费+措施项目费+其他项目费-除税工程设备费 |  |  |  | 0.470
1.3 | 环境保护税 |  | 分部分项工程费+措施项目费+其他项目费-除税工程设备费 |  |  |  | 0.100
2 | 税金 |  | 分部分项工程费+措施项目费+其他项目费+规费-除税甲供材料和甲供设备费/1.01 |  |  |  | 9.000
合 计
【新点2013清单造价江苏版 V10.3.6】
编制人（造价人员）： | [5 empty] | 复核人（造价工程师）：

## 4.1 表-08 分部分项工程和单价措施项目清单与计价表
分部分项工程和单价措施项目清单与计价表
工程名称：安装工程 |  |  |  |  | 标段： |  |  |  |  | 第1页 共8页
序号 | 项目编码 | 项目名称 |  | 项目特征描述 |  | 计量 单位 | 工程量 | 金额（元）
[8 empty] | 综合单价 | 合价 |  | 其中
暂估价
工艺部分
1 | 040501004001 | 塑料管 |  | 1、垫层、基础材质及厚度：HDPE双壁波纹管 2、材质及规格：DN400 3、连接形式：承插连接 4、管道检验及试验要求：按设计要求 5、基础做法详见设计图纸 6、含挖填土等工程 |  | m | 2.04
2 | 040501001001 | 混凝土管 |  | 1、名称：钢筋混凝土管 2、材质及规格：DN800 3、基础做法详见设计图纸 4、含挖填土等工程 |  | m | 4
3 | 040501001002 | 混凝土管 |  | 1、名称：钢筋混凝土管 2、材质及规格：DN1000 3、基础做法详见设计图纸 4、含挖填土等工程 |  | m | 13
4 | 031002003001 | 套管 |  | 1、名称、类型：防水套管 2、材质：Q235B 3、规格：DN300 |  | 个 | 1
5 | 031002003003 | 套管 |  | 1、名称、类型：防水套管 2、材质：Q235B 3、规格：DN250 |  | 个 | 2
6 | 031002003002 | 套管 |  | 1、名称、类型：防水套管 2、材质：Q235B 3、规格：DN80 |  | 个 | 2
7 | 030804002001 | 管件 |  | 1、材质：异径三通 2、规格：DN250*DN300 |  | 个 | 2
8 | 030804001001 | 管件 |  | 1、材质：异径三通 2、规格：DN80*100 |  | 个 | 2
9 | 030804001002 | 管件 |  | 1、材质：90°弯头 2、规格：DN80 |  | 个 | 2
10 | 030804002002 | 管件 |  | 1、材质：90°弯头 2、规格：DN250 |  | 个 | 2
11 | 030804002003 | 管件 |  | 1、材质：90°弯头 2、规格：DN300 |  | 个 | 1
本页小计
【新点2013清单造价江苏版 V10.3.6】
分部分项工程和单价措施项目清单与计价表
工程名称：安装工程 |  |  |  |  | 标段： |  |  |  |  | 第2页 共8页
序号 | 项目编码 | 项目名称 |  | 项目特征描述 |  | 计量 单位 | 工程量 | 金额（元）
[8 empty] | 综合单价 | 合价 |  | 其中
暂估价
12 | 030804002004 | 热镀锌防腐钢盖板 |  | 1、材质：热镀锌防腐钢盖板 2、含防坠网及预埋件等 3、具体做法详见设计图纸 |  | m2 | 22.32
13 | 030804002005 | 不锈钢平板格栅 |  | 1、材质：不锈钢平板格栅 2、具体做法详见设计图纸 |  | 套 | 2
14 | 030903001001 | 碳钢管 |  | 1、材质、压力等级：钢管 2、规格：DN1000 |  | m | 13.26
15 | 030903001002 | 碳钢管 |  | 1、材质、压力等级：钢管 2、规格：DN300 |  | m | 7.14
16 | 030903001003 | 碳钢管 |  | 1、材质、压力等级：钢管 2、规格：DN250 |  | m | 10.2
17 | 030903001004 | 碳钢管 |  | 1、材质、压力等级：钢管 2、规格：DN100 |  | m | 15.3
18 | 030903001005 | 碳钢管 |  | 1、材质、压力等级：钢管 2、规格：DN80 |  | m | 12.24
19 | 030804002006 | 钢筋砼管支护 |  | 1、材质：钢筋砼管支护 2、型号：d1000管道 3、具体做法详见设计图纸 4、投标单位现场踏勘自主报价 |  | 项 | 1
20 | 030804002007 | 混凝土道路开挖及恢复 |  | 1、材质：混凝土道路开挖及恢复 2、投标单位现场踏勘自主报价 |  | 项 | 1
21 | 030804002008 | 现状雨水检查井挖除 |  | 1、材质：现状雨水检查井挖除 2、投标单位现场踏勘自主报价 |  | 项 | 1
22 | 030804002009 | 绿化恢复 |  | 1、材质：绿化破除及恢复 2、型号：草坪 3、投标单位现场踏勘自主报价 |  | m2 | 80
23 | 030804002010 | 电缆沟恢复 |  | 1、材质：电缆沟破除及恢复 2、型号：混凝土 3、投标单位现场踏勘自主报价 |  | m | 5
本页小计
【新点2013清单造价江苏版 V10.3.6】
分部分项工程和单价措施项目清单与计价表
工程名称：安装工程 |  |  |  |  | 标段： |  |  |  |  | 第3页 共8页
序号 | 项目编码 | 项目名称 |  | 项目特征描述 |  | 计量 单位 | 工程量 | 金额（元）
[8 empty] | 综合单价 | 合价 |  | 其中
暂估价
24 | 040602031001 | 闸门 |  | 1、类型：附壁式铸铁镶铜圆闸门 2、材质：φ1000，双向止水，N=0.37kW 3、形式：配套手电两用启闭机 |  | 座 | 1
25 | 030109001001 | 离心式泵 |  | 1、名称：小型潜污泵 2、型号：Q＝200m3/h，H=6m，N＝7.5kW |  | 台 | 3
26 | 030109001002 | 离心式泵 |  | 1、名称：小型潜污泵 2、型号：Q＝15m3/h，H=11m，N＝1.1kW |  | 台 | 2
27 | 031003003001 | 焊接法兰阀门 |  | 1、类型：可曲挠橡胶接头 2、规格、压力等级：DN250 PN1.0Mpa |  | 个 | 1
28 | 031003003002 | 焊接法兰阀门 |  | 1、类型：可曲挠橡胶接头 2、规格、压力等级：DN80 PN1.0Mpa |  | 个 | 1
29 | 031003003003 | 焊接法兰阀门 |  | 1、类型：微阻缓闭蝶式止回阀 2、规格、压力等级：DN250 PN1.0Mpa |  | 个 | 1
30 | 031003003004 | 焊接法兰阀门 |  | 1、类型：微阻缓闭蝶式止回阀 2、规格、压力等级：DN80 PN1.0Mpa |  | 个 | 1
31 | 031003003005 | 焊接法兰阀门 |  | 1、类型：闸阀 2、规格、压力等级：DN250 PN1.0Mpa |  | 个 | 1
32 | 031003003006 | 焊接法兰阀门 |  | 1、类型：闸阀 2、规格、压力等级：DN80 PN1.0Mpa |  | 个 | 1
33 | 030109001003 | 潜水搅拌器 |  | 1、名称：潜水搅拌器 2、型号：叶轮直径400mm，转速740rpm，N=1.5kW |  | 台 | 1
34 | 030109001004 | 水质监测设备 |  | 1、名称：水质监测设备 2、型号：成套设备，含成套设备，含COD仪，PH计，含在线检测配套附件 |  | 台 | 1
分部小计
电气自控
本页小计
【新点2013清单造价江苏版 V10.3.6】
分部分项工程和单价措施项目清单与计价表
工程名称：安装工程 |  |  |  |  | 标段： |  |  |  |  | 第4页 共8页
序号 | 项目编码 | 项目名称 |  | 项目特征描述 |  | 计量 单位 | 工程量 | 金额（元）
[8 empty] | 综合单价 | 合价 |  | 其中
暂估价
35 | 030404017001 | 配电箱 |  | 1、名称：雨水收集池配电总柜 2、型号：电动葫芦自带控制箱 3、安装方式：落地安装，IP55 、WF2、不锈钢304材质 |  | 台 | 1
36 | 030404017002 | 配电箱 |  | 1、名称：现场接线按钮箱AC1、AC2 2、规格：JX5 400x500x250mm(宽x高x深) |  | 台 | 2
37 | 030409001001 | 接地极 |  | 1、名称：预埋连接板 2、规格：-100x60x6钢板 |  | 根(块) | 1
38 | 030409002001 | 接地母线 |  | 1、名称：热镀锌扁钢 2、规格：-40x4 |  | m | 85.2
39 | 010401011001 | 砖检查井 |  | 1、井截面、深度：电缆手孔井 2、砖品种、规格、强度等级：600x600x800(宽x高x深) |  | 座 | 1
40 | 030408001001 | 电力电缆 |  | 1、名称：电缆 2、型号：YJV-0.6/1kV-4*2.5 |  | m | 74.46
41 | 030408001004 | 电力电缆 |  | 1、名称：电缆 2、型号：YJV-0.6/1kV-3*2.5 |  | m | 5.1
42 | 030408001002 | 电力电缆 |  | 1、名称：电缆 2、型号：YJV-0.6/1kV-4*4 |  | m | 20.4
43 | 030408001003 | 电力电缆 |  | 1、名称：电缆 2、型号：YJV-0.6/1kV-5*16 |  | m | 265.2
44 | 030408002001 | 控制电缆 |  | 1、名称：控制电缆 2、型号：KVVP-0.45/0.75kV-14*1.5 |  | m | 40.8
45 | 030408006001 | 电力电缆头 |  | 1、名称：电缆头 2、型号：截面35mm2以下 |  | 个 | 6
46 | 030408007002 | 控制电缆头 |  | 1、名称：控制电缆头 2、型号：6芯以下 |  | 个 | 10
47 | 030408007001 | 控制电缆头 |  | 1、名称：控制电缆头 2、型号：14芯以下 |  | 个 | 4
本页小计
【新点2013清单造价江苏版 V10.3.6】
分部分项工程和单价措施项目清单与计价表
工程名称：安装工程 |  |  |  |  | 标段： |  |  |  |  | 第5页 共8页
序号 | 项目编码 | 项目名称 |  | 项目特征描述 |  | 计量 单位 | 工程量 | 金额（元）
[8 empty] | 综合单价 | 合价 |  | 其中
暂估价
48 | 030411001001 | 配管 |  | 1、名称：焊接钢管 2、材质：钢管 3、规格：DN20 4、配置形式：按设计要求 |  | m | 79.56
49 | 030411001002 | 配管 |  | 1、名称：焊接钢管 2、材质：钢管 3、规格：DN25 4、配置形式：按设计要求 |  | m | 20.4
50 | 030411001003 | 配管 |  | 1、名称：焊接钢管 2、材质：钢管 3、规格：DN40 4、配置形式：按设计要求 |  | m | 40.8
51 | 030411001004 | 配管 |  | 1、名称：焊接钢管 2、材质：钢管 3、规格：DN50 4、配置形式：按设计要求 |  | m | 61.2
分部小计
自控系统
52 | 030404017003 | 配电箱 |  | 1、名称：PLC柜 2、型号：包含柜体、CPU、I/O模块、电源模块、空开、继电器、触摸屏、UPS等附件。户外防雨型，不低于IP55。 3、安装方式：落地安装，IP55 、WF2、不锈钢304材质 |  | 台 | 1
53 | 030501001001 | 输入设备 |  | 1、名称：PLC编程软件 |  | 台 | 1
54 | 030501012001 | 交换机 |  | 1、名称：交换机 2、层数：4光口4电口 |  | 台(套) | 1
55 | 010401011002 | 砖检查井 |  | 1、井截面、深度：手孔井 2、砖品种、规格、强度等级：W*D*H:600*600*800 |  | 座 | 4
56 | 030411001005 | 配管 |  | 1、名称：热镀锌钢管 2、规格：SC40 |  | m | 61.2
57 | 030502007001 | 光缆 |  | 1、名称：光缆 2、规格：单模4芯光缆 |  | m | 306
分部小计
监控系统
本页小计
【新点2013清单造价江苏版 V10.3.6】
分部分项工程和单价措施项目清单与计价表
工程名称：安装工程 |  |  |  |  | 标段： |  |  |  |  | 第6页 共8页
序号 | 项目编码 | 项目名称 |  | 项目特征描述 |  | 计量 单位 | 工程量 | 金额（元）
[8 empty] | 综合单价 | 合价 |  | 其中
暂估价
58 | 030501012002 | 交换机 |  | 1、名称：监控交换机 2、功能：网络交换机：2光口（千兆）+2电口（百兆） |  | 台(套) | 1
59 | 030507008001 | 监控摄像设备 |  | 1、名称：彩色网络摄像枪机 2、类别：200W像素CCD网络IPC（带红外），12V |  | 台 | 1
60 | 030404016002 | 控制箱 |  | 1、名称：室外监控箱 2、型号：IP65户外型 |  | 台 | 1
61 | 040802001001 | 电杆组立 |  | 1、名称：监控杆 2、规格：单悬臂杆H=3.5m（热镀锌喷涂、带接线手井、接地） |  | 根 | 1
62 | 030502014001 | 光纤连接 |  | 1、方法：光纤收发器 2、模式：1口（百兆）光纤收发器 |  | 芯(端口) | 2
63 | 030404019001 | 控制开关 |  | 1、名称：DC12V电源适配器 2、型号：AC220V/DC12V |  | 个 | 2
64 | 030404019003 | 控制开关 |  | 1、名称：浪涌保护器 2、型号：CTR-RJ45 |  | 个 | 1
65 | 030404019002 | 控制开关 |  | 1、名称：浪涌保护器 2、型号：CTR-D |  | 个 | 1
66 | 030411001006 | 配管 |  | 1、名称：热镀锌钢管 2、规格：SC32 |  | m | 61.2
67 | 030411001007 | 配管 |  | 1、名称：热镀锌钢管 2、规格：SC25 |  | m | 61.2
68 | 030502007002 | 光缆 |  | 1、名称：光纤 2、规格：铠装单模2芯 |  | m | 122.4
69 | 030408001005 | 电力电缆 |  | 1、名称：电缆 2、型号：YJV-3*2.5 |  | m | 20.4
分部小计
自动化仪表电缆
本页小计
【新点2013清单造价江苏版 V10.3.6】
分部分项工程和单价措施项目清单与计价表
工程名称：安装工程 |  |  |  |  | 标段： |  |  |  |  | 第7页 共8页
序号 | 项目编码 | 项目名称 |  | 项目特征描述 |  | 计量 单位 | 工程量 | 金额（元）
[8 empty] | 综合单价 | 合价 |  | 其中
暂估价
70 | 030411001008 | 配管 |  | 1、名称：焊接钢管 2、材质：钢管 3、规格：DN20 4、配置形式：按设计要求 |  | m | 30.6
71 | 030411001009 | 配管 |  | 1、名称：焊接钢管 2、材质：钢管 3、规格：DN25 4、配置形式：按设计要求 |  | m | 106.08
72 | 030411001012 | 配管 |  | 1、名称：焊接钢管 2、材质：钢管 3、规格：DN32 4、配置形式：按设计要求 |  | m | 33.66
73 | 030411001010 | 配管 |  | 1、名称：焊接钢管 2、材质：钢管 3、规格：DN40 4、配置形式：按设计要求 |  | m | 61.2
74 | 030411001011 | 配管 |  | 1、名称：焊接钢管 2、材质：钢管 3、规格：DN50 4、配置形式：按设计要求 |  | m | 8.16
75 | 030408002002 | 控制电缆 |  | 1、名称：控制电缆 2、型号：KVVP-0.45/0.75kV-19*1.5 |  | m | 8.16
76 | 030408002003 | 控制电缆 |  | 1、名称：控制电缆 2、型号：KVVP-0.45/0.75kV-7*1.5 |  | m | 33.66
77 | 030408002004 | 控制电缆 |  | 1、名称：控制电缆 2、型号：KVVP-0.45/0.75kV-5*1.5 |  | m | 8.16
78 | 030408002005 | 控制电缆 |  | 1、名称：控制电缆 2、型号：KVVP-0.45/0.75kV-3*1.5 |  | m | 8.16
79 | 030408002006 | 控制电缆 |  | 1、名称：控制电缆 2、型号：KVVP-0.45/0.75kV-4*1.5 |  | m | 25.5
80 | 030408002007 | 控制电缆 |  | 1、名称：控制电缆 2、型号：KVVP-0.45/0.75kV-2*2*1.5 |  | m | 40.8
81 | 030408002008 | 控制电缆 |  | 1、名称：控制电缆 2、型号：KVVP-0.45/0.75kV-3*1.5 |  | m | 30.6
82 | 030408002009 | 控制电缆 |  | 1、名称：控制电缆 2、型号：YJV-3*1.5 |  | m | 30.6
本页小计
【新点2013清单造价江苏版 V10.3.6】
分部分项工程和单价措施项目清单与计价表
工程名称：安装工程 |  |  |  |  | 标段： |  |  |  |  | 第8页 共8页
序号 | 项目编码 | 项目名称 |  | 项目特征描述 |  | 计量 单位 | 工程量 | 金额（元）
[8 empty] | 综合单价 | 合价 |  | 其中
暂估价
83 | 030408002010 | 控制电缆 |  | 1、名称：控制电缆 2、型号：RVSP-4*1.5 |  | m | 8.16
84 | 030502007003 | 光缆 |  | 1、规格：2芯单模光纤 |  | m | 15.3
85 | 030502005001 | 双绞线缆 |  | 1、名称：网线 2、规格：CAT5e |  | m | 15.3
86 | 030408002011 | 控制电缆 |  | 1、名称：控制电缆 2、型号：YJV-3*2.5 |  | m | 15.3
87 | 030408007003 | 控制电缆头 |  | 1、名称：控制电缆头 2、型号：6芯以下 |  | 个 | 26
88 | 030408007004 | 控制电缆头 |  | 1、名称：控制电缆头 2、型号：24芯以下 |  | 个 | 2
89 | 010101002001 | 挖填一般土方 |  | 1、土壤类别：挖填一般土方 2、挖土深度：按设计要求 |  | m3 | 32.52
分部小计
分部分项合计
1 | 031301017001 | 脚手架搭拆 |  |  |  | 项 | 1
单价措施合计
本页小计
合 计
【新点2013清单造价江苏版 V10.3.6】

## 4.2 表-11 总价措施项目清单与计价表
总价措施项目清单与计价表
工程名称：安装工程 | [5 empty] | 标段： |  |  |  |  | 第1页 共2页
序号 | 项目编码 | 项目名称 |  | 计算基础 | 费率（%） |  | 金额（元） |  | 调整 费率（%） | 调整后 金额（元） |  | 备注
1 | 031302001001 | 安全文明施工费
1.1 |  | 基本费 |  | 分部分项合计+单价措施项目合计-除税工程设备费 | 1.500
1.2 |  | 增加费 |  | 分部分项合计+单价措施项目合计-除税工程设备费
1.3 |  | 扬尘污染防治增加费 |  | 分部分项合计+单价措施项目合计-除税工程设备费 | 0.210
2 | 031302002001 | 夜间施工增加 |  | 分部分项合计+单价措施项目合计-除税工程设备费
3 | 031302003001 | 非夜间施工增加 |  | 分部分项合计+单价措施项目合计-除税工程设备费
4 | 031302004001 | 二次搬运 |  | 分部分项合计+单价措施项目合计-除税工程设备费
5 | 031302005001 | 冬雨季施工增加 |  | 分部分项合计+单价措施项目合计-除税工程设备费
6 | 031302006001 | 已完工程及设备保护 |  | 分部分项合计+单价措施项目合计-除税工程设备费
7 | 031302008001 | 临时设施 |  | 分部分项合计+单价措施项目合计-除税工程设备费
8 | 031302009001 | 赶工措施 |  | 分部分项合计+单价措施项目合计-除税工程设备费
【新点2013清单造价江苏版 V10.3.6】
编制人（造价人员）： | [7 empty] | 复核人（造价工程师）：
总价措施项目清单与计价表
工程名称：安装工程 | [5 empty] | 标段： |  |  |  |  | 第2页 共2页
序号 | 项目编码 | 项目名称 |  | 计算基础 | 费率（%） |  | 金额（元） |  | 调整 费率（%） | 调整后 金额（元） |  | 备注
9 | 031302010001 | 工程按质论价 |  | 分部分项合计+单价措施项目合计-除税工程设备费
10 | 031302011001 | 住宅分户验收 |  | 分部分项合计+单价措施项目合计-除税工程设备费 | [7 empty] | 在计取住宅分户验收时，大型土石方工程、桩基工程和地下室部分不计入计费基础
11 | 031302012001 | 建筑工人实名制费用 |  | 分部分项合计+单价措施项目合计-除税工程设备费 | [7 empty] | 建筑工人实名制设备由建筑工人工资专用账户开户银行提供的，建筑工人实名制费用按表中费率乘以0.5系数计取
12 | 031302090001 | 地上、地下设施、建筑物的临时保护设施 |  | 分部分项合计+单价措施项目合计-除税工程设备费
13 | 031302091001 | 特殊条件下施工增加费 |  | 分部分项合计+单价措施项目合计-除税工程设备费
14 | 031302015001 | 智慧工地费用 |  | 分部分项合计+单价措施项目合计-除税工程设备费 | [7 empty] | 现场安全隐患排查、人员信息动态管理、扬尘管控视频监控、高处作业防护预警、危大工程监测预警和集成平台等设备、软件和管理费用。
【新点2013清单造价江苏版 V10.3.6】
编制人（造价人员）： | [7 empty] | 复核人（造价工程师）：

## 4.3 表-12 其他项目清单与计价汇总表
其他项目清单与计价汇总表
工程名称：安装工程 |  |  |  | 标段： |  |  | 第1页 共1页
序号 | 项目名称 |  | 金额(元) |  | 结算金额(元) | 备注
1 | 暂列金额
2 | 暂估价
2.1 | 材料暂估价
2.2 | 专业工程暂估价
3 | 计日工
4 | 总承包服务费
合 计
【新点2013清单造价江苏版 V10.3.6】

## 4.4 表-13 规费、税金项目计价表
规费、税金项目计价表
工程名称：安装工程 |  |  |  | 标段： |  |  |  | 第1页 共1页
序号 | 项目名称 |  | 计算基础 |  | 计算基数(元) |  | 计算费率(％) |  | 金额(元)
1 | 规费 |  | 环境保护税+社会保险费+住房公积金 |  |  |  | 100.000
1.1 | 社会保险费 |  | 分部分项工程费+措施项目费+其他项目费-除税工程设备费 |  |  |  | 2.400
1.2 | 住房公积金 |  | 分部分项工程费+措施项目费+其他项目费-除税工程设备费 |  |  |  | 0.420
1.3 | 环境保护税 |  | 分部分项工程费+措施项目费+其他项目费-除税工程设备费 |  |  |  | 0.100
2 | 税金 |  | 分部分项工程费+措施项目费+其他项目费+规费-除税甲供材料和甲供设备费/1.01 |  |  |  | 9.000
合 计
【新点2013清单造价江苏版 V10.3.6】
编制人（造价人员）： | [5 empty] | 复核人（造价工程师）：